## 工程量清单
工程量清单
项目名称：流花展贸中心完善2-1-A006铺、3-1-A008铺轻餐功能及东马路排水渠加装盖板项目
序号 | 项目名称 | 项目特征描述 | 计量单位 | 工程量
一 | 完善2-1-A006铺、3-1-A008铺轻餐功能项目
1 | 成品电箱（施耐德） | 1、箱体尺寸：1000*800*200mm 2、100A空气开关1个（380V） 3、电表1个（380V） | 个 | 2
2 | 成品电箱（施耐德） | 1、箱体尺寸：500*400*200mm 2、三相指示灯 | 个 | 2
3 | 电缆敷设 | 1、明兴电缆ZC-YJV4*35+1*16 | 米 | 80
4 | 桥架 | 1.型号、规格:100*50*0.8 2.材质:镀锌 3.类型:槽式电缆桥架 | 米 | 30
5 | PP-R热熔管 | 1.安装PP-R塑料给水管Φ32 2.管道冲洗 3.综合考虑辅材 | 米 | 36
6 | 闸阀 | 1.类型:闸阀 2.材质:铜+PPR 3.型号、规格:Φ32 | 个 | 1
7 | 水表 | 1.材质:碳钢 2.型号、规格:Φ25 | 个 | 1
8 | PP-R热熔管 | 1.安装PP-R塑料给水管Φ25 2.管道冲洗 3.综合考虑辅材 | 米 | 12
9 | 闸阀 | 1.类型:闸阀 2.材质:铜+PPR 3.型号、规格:Φ25 | 个 | 1
10 | 水表 | 1.材质:碳钢 2.型号、规格:Φ20 | 个 | 1
11 | 室外塑料排水管(粘接) | 1.室外塑料排水管(粘接)DN110 2.材质：PVC | m | 16
12 | 挖沟槽土方 | 1.挖沟深度30mm | m2 | 1.5
13 | 回填土方 | 1.回填深度30cm | m2 | 3.6
14 | 绿化草种植 |  | m2 | 1.5
15 | 打凿地面 | 1.混凝土水泥地面 2.打凿深度30cm 3.综合考虑废料外运 | m2 | 2.4
16 | 混凝土水泥地面修复 | 1.修复深度30cm | m2 | 2.4
17 | 砌体墙打洞开孔 | 1.综合考虑废料清运 | 个 | 2
二 | 东马路排水渠加装盖板项目
1 | 304不锈钢栏栅格盖板 | 1.尺寸：300*200mm 2.综合考虑辅材钢支撑、拉手等 3.含打孔 | 个 | 1
2 | 304不锈钢栏栅格盖板 | 1.尺寸：470*300mm 2.综合考虑辅材钢支撑、拉手等 3.含打孔 | 个 | 1
3 | 304不锈钢栏栅格盖板 | 1.尺寸：450*350mm 2.综合考虑辅材钢支撑、拉手等 3.含打孔 | 个 | 1
4 | 304不锈钢栏栅格盖板 | 1.尺寸：300*280mm 2.综合考虑辅材钢支撑、拉手等 3.含打孔 | 个 | 1