## 工程量
海心沙东区增加化粪池项目工程量清单
序号 | 项目名称 | 项目特征描述 | 计量单位 | 工程量 | 单价 | 合价
化粪池 Z1-1
1 | 挖基坑土方 | 1.土壤类别:综合 2.挖土深度:深2m以内 | m3 | 22.87
2 | 垫层 | 1.混凝土种类:商品混凝土 2.混凝土强度等级:C10 | m3 | 0.533
3 | 现浇混凝土池底 | 1.混凝土种类:商品混凝土 2.混凝土强度等级:C25 | m3 | 0.88
4 | 现浇混凝土池梁 | 1.混凝土种类:商品混凝土 2.混凝土强度等级:C25 | m3 | 0.96
5 | 现浇混凝土池盖板 | 1.混凝土种类:商品混凝土 2.混凝土强度等级:C25 | m3 | 0.13
6 | 现浇构件钢筋 | 1.材料种类:圆钢 2.钢筋规格:Φ10内 | t | 0.0893
7 | 现浇构件钢筋 | 1.材料种类:Ⅲ级钢筋 2.钢筋规格:25内 | t | 0.1987
8 | 实心砖墙 | 1.砖品种、规格、强度等级:MU10、240mm×115mm×53mm 2.墙体类型:混水墙 3.墙体厚度:240mm(或一砖) 4.砂浆强度等级:M10水泥砂浆 | m3 | 5.03
9 | 刚性防水 池底 | 1.工艺要求:一层防水 2.材料品种:1:2防水砂浆 | m2 | 1.613
10 | 刚性防水 池壁 | 1.工艺要求:一层防水 2.材料品种:1:2防水砂浆 | m2 | 39.127
11 | 柔性防水池底 | 1.工艺要求:平面二遍 2.材料品种:涂沥青 | m2 | 1.613
12 | 柔性防水池壁 | 1.工艺要求:立面二遍 2.材料品种:涂沥青 | m2 | 22.917
13 | 钢管 透气管 | 1.透气镀锌钢管 2.管径 DN50 3.玻璃钢风帽 | m | 2.5
14 | 塑料管管件 三通 | 1.管件类型:等径顺水三通 2.材质:PVC-U 3.管径、壁厚:DN110mm×8mm 4.接口:粘接接口 | 个 | 2
15 | 双层加锁重型井盖及井座 | 1.双层加锁铸铁井盖、井座φ800 | 套 | 2
16 | 管道支架 | 1.形式:门字型支撑架 2.材质:碳钢(型钢综合) 3.除锈、刷油:人工除锈两遍、刷红丹两遍、刷调和漆两遍 | 套 | 2
17 | 回填方 |  | m3 | 13.87
措施项目
18 | 垫层模板 |  | m2 | 0.95
19 | 基础模板 |  | m2 | 1.8
20 | 梁模板 |  | m2 | 8.95
21 | 池盖模板 |  | m2 | 3.53
化粪池 Z1-2
22 | 挖基坑土方 | 1.土壤类别:综合 2.挖土深度:深2m以内 | m3 | 22.87
23 | 垫层 | 1.混凝土种类:商品混凝土 2.混凝土强度等级:C10 | m3 | 0.533
24 | 现浇混凝土池底 | 1.混凝土种类:商品混凝土 2.混凝土强度等级:C25 | m3 | 0.88
25 | 现浇混凝土池梁 | 1.混凝土种类:商品混凝土 2.混凝土强度等级:C25 | m3 | 0.96
26 | 现浇混凝土池盖板 | 1.混凝土种类:商品混凝土 2.混凝土强度等级:C25 | m3 | 0.13
27 | 现浇构件钢筋 | 1.材料种类:圆钢 2.钢筋规格:Φ10内 | t | 0.0893
28 | 现浇构件钢筋 | 1.材料种类:Ⅲ级钢筋 2.钢筋规格:25内 | t | 0.1987
29 | 实心砖墙 | 1.砖品种、规格、强度等级:MU10、240mm×115mm×53mm 2.墙体类型:混水墙 3.墙体厚度:240mm(或一砖) 4.砂浆强度等级:M10水泥砂浆 | m3 | 5.03
30 | 刚性防水 池底 | 1.工艺要求:一层防水 2.材料品种:1:2防水砂浆 | m2 | 1.613
31 | 刚性防水 池壁 | 1.工艺要求:一层防水 2.材料品种:1:2防水砂浆 | m2 | 39.127
32 | 柔性防水池底 | 1.工艺要求:平面二遍 2.材料品种:涂沥青 | m2 | 1.613
33 | 柔性防水池壁 | 1.工艺要求:立面二遍 2.材料品种:涂沥青 | m2 | 22.917
34 | 钢管 透气管 | 1.透气镀锌钢管 2.管径 DN50 3.玻璃钢风帽 | m | 2.5
35 | 塑料管管件 三通 | 1.管件类型:等径顺水三通 2.材质:PVC-U 3.管径、壁厚:DN110mm×8mm 4.接口:粘接接口 | 个 | 2
36 | 双层加锁重型井盖及井座 | 1.双层加锁铸铁井盖、井座φ800 | 套 | 2
37 | 管道支架 | 1.形式:门字型支撑架 2.材质:碳钢(型钢综合) 3.除锈、刷油:人工除锈两遍、刷红丹两遍、刷调和漆两遍 | 套 | 2
38 | 回填方 |  | m3 | 13.87
措施项目
39 | 垫层模板 |  | m2 | 0.95
40 | 基础模板 |  | m2 | 1.8
41 | 梁模板 |  | m2 | 8.95
42 | 池盖模板 |  | m2 | 3.53
总计
报价单位：（盖章）
联系人及联系电话：