## 工程量
海心沙负一层卫生间排污泵安装项目工程量清单
序号 | 项目名称 | 项目特征描述 | 计量单位 | 工程量 | 单价 | 合价
1 | 离心式泵 | 1.名称:潜污泵 2.型号:5.5kw 3.材质:不锈钢 | 台 | 2
2 | 镀锌钢管 | 1.介质:污水 2.规格、压力等级:DN75镀锌钢管 3.连接形式:法兰 | m | 5
3 | 法兰 | 1.材质:平焊法兰 2.规格、压力等级:DN75 3.连接形式:法兰 | 片 | 12
4 | 低压法兰阀门 | 1.名称:闸阀 2.材质:钢制 3.型号、规格:DN75 4.连接形式:法兰 | 个 | 1
5 | 钢平台 | 1.钢材品种、规格:不锈钢 2.型号:2mm厚 3.尺寸:1.5m*0.5m | m2 | 0.6
6 | 配电箱 | 1.名称:控制箱 2.规格:600*500*150 3.安装方式:挂壁 | 台 | 1
7 | 螺栓 | 1.螺栓种类:不锈钢 2.规格:8*10 | t | 0.01
8 | 塑料管 | 1.材质、规格:PVC110 2.连接形式:粘结 | m | 8
9 | 塑料管 | 1.材质、规格:PVC90 2.连接形式:粘结 | m | 18
10 | 电动、电磁阀门 | 1.名称:电磁阀 2.规格:DN110 | 个 | 1
11 | 线槽 | 1.名称:金属线槽 2.材质:镀锌 3.规格:100*50 | m | 15
12 | 电力电缆 | 1.型号:铜芯电缆YJV 2.规格:5*4mm2 3.敷设方式:电缆敷设 4.电缆头:户内热缩式电缆头五芯1kV以下终端头 | m | 50
13 | 实心砖墙 | 1.砖品种、规格、强度等级:标准砖 2.墙体类型:240烧结砖 3.砂浆强度等级、配合比:水泥砂浆M10 | m3 | 4.8
14 | 墙面一般抹灰 | 1.墙体类型:外墙 2.底层厚度、砂浆配合比:15mm厚水泥石灰砂浆1:3 3.面层厚度、砂浆配合比:5mm厚水泥砂浆1:2.5 | m2 | 40
15 | 金属网栏 | 1.成平网栏 | m2 | 20
16 | 格栅 | 1.材质:不锈钢 2.规格:3m*2m*3mm | t | 0.15
总计
报价单位：（盖章）
联系人及联系电话：