## 工程量清单
工程量清单
工程名称：流花展贸中心15号馆2层204室改造项目
序号 | 项目名称 | 项目特征描述 | 计量单位 | 工程量
安装部分
1 | 5匹空调三箱配电箱 | 1.名称:空调配电箱 2、三相四线63A空气开关1个 3、带漏电开关1个 | 台 | 3
2 | 配线 | 1.导线型号、材质、规格: ZRBV-6mm2 2.敷设方式:管内穿线 | m | 180
3 | 线槽 | 1.名称:线槽 2.材质:塑料 3.规格:100mm以上 | m | 52
4 | 投影机射频同轴电缆 | 1.名称:投影仪数据线 2.敷设方式:槽内铺设 | m | 60
5 | 总电箱配线 | 1.名称:线槽配线 2.配线形式:动力线路 3.型号:ZRBV 4.规格:10mm2 5.材质:铜芯 | m | 90
6 | 地面插座（强电) | 1.名称:五孔插座 2.材质:铜质 3.规格:125*125 4.安装方式:地埋 | 个 | 2
7 | 地面信息插座（弱电） | 1.名称:地面信息插座 2.规格:125*125 3.安装方式:地地埋 4.底盒材质、规格:铜质 | 个 | 2
8 | 弱电分线接线箱(盒) | 1.名称:弱电分线箱 2.规格:400*600 3.安装方式:明装 | 个 | 1
装修部分
9 | 墙、柱接口零星项目一般抹灰 | 1.基层类型、部位:面墙、柱接口 2.底层厚度、砂浆配合比:20mm 1:2.5水泥砂浆 | m2 | 13.442
10 | 水泥砂浆楼地面 | 1.找平层厚度、砂浆配合比:水泥砂浆1:2.5 2.素水泥浆遍数:1 3.面层做法要求:抹平 | m2 | 29.52
11 | 地面块料拆除 | 1.拆除的基层类型:水泥沙浆、陶瓷块料 2.饰面材料种类:20mm厚水磨石块 | m2 | 29.52
12 | 踢脚线块料拆除 | 1.拆除的基层类型:砖墙面 2.饰面材料种类:20mm厚水磨石块 | m2 | 3.45
13 | 块料踢脚线 | 1.踢脚线高度:150mm 2.面层材料品种、规格、颜色:20mm厚水磨石块 | m2 | 4.45
14 | 铝窗顶饰面拆除 | 1.拆除的基层类型:夹板 2.龙骨及饰面种类:钢结构及木、夹板 | m2 | 16.4
15 | 入口门头(梁)面装饰 | 1.龙骨材料种类、规格、中距:木龙骨 2.基层材料种类、规格:12mm厚夹板 | m2 | 2
16 | 塑料板踢脚线 | 1.踢脚线高度:150mm 2.粘结层厚度、材料种类:万能胶 3.面层材料种类、规格、颜色:塑料板 | m2 | 12.864
17 | 墙脚处地面水泥砂浆零星项目 | 1.墙脚位 2.1：2.5水泥沙浆抹平 | m2 | 2.794
18 | 铸铁排水管修复 | 1.除锈级别:重锈 2.油漆品种:防锈漆 3.涂刷遍数:1次 4.管道除锈 5.漏水位补漏 | m | 3.5
19 | 窗角、墙角水泥砂浆面抹灰修补 立面 | 1.墙角、窗角位 2.1：2.5水泥沙浆抹平 | m2 | 15
20 | 补孔、补管口水泥砂浆面抹灰修补 天棚面 | 1.管孔及周围位 2.1：2.5水泥沙浆抹平 | m2 | 15
走廊线路、线槽改造部分
21 | 电力电缆 电缆(截面mm2以下) 10 | 1.线槽内通电保护型移出 | m | 200
22 | 电力电缆 电缆(截面mm2以下) 35 | 1.线槽内通电保护型移出 | m | 151.8
23 | 管内导线 导线截面(mm2以内) 6 | 1.线管内通电保护型移出及部分拆除 | m单线 | 225
24 | 线槽内导线 导线截面(mm2以内) 6 | 1.线槽内通电保护型移出及部分拆除 | m单线 | 1035
25 | 镀锌电线管砖、混凝土结构明配 公称直径(mm以内) 32 | 配件及引线拆除、镀锌电线管拆除、搬运至指定地点、清理现场。 | m | 81
26 | 金属线槽 宽+高(mm以内) 300 | 配件拆除、线槽拆除、搬运至指定地点、清理现场。 | m | 163.1
27 | 双绞线缆 (对以内) 4 | 1.线槽内联通型移出及部分拆除 | m | 1150
28 | 电话线(对以内) 20 | 1.线槽内联通型移出及部分拆除 | m | 345
29 | 线槽 | 1.名称:线槽 2.材质:金属 3.规格:100*100 | m | 23
30 | 线槽 | 1.名称:线槽 2.材质:金属 | m | 26
办公室隔墙部分
31 | 其他隔断 | 1.骨架、边框材料种类、规格:100*50 2.隔板材料品种、规格、颜色:硅酸钙板δ8 | m2 | 6.4
32 | 满刮腻子 | 1.基层类型:硅酸钙板面 2.腻子种类:耐水型腻子粉 3.刮腻子遍数:4 | m2 | 12.8
33 | 抹灰面油漆 | 1.基层类型:埃特墙板 2.油漆品种、刷漆遍数:乳胶漆、4遍 3.部位:室内 | m2 | 12.8
34 | 木质防火门 | 1.门代号及洞口尺寸:木质装饰门 | m2 | 2
措施项目
35 | 活动脚手架 |  | m2 | 2
36 | 单独装饰装修工程垂直运输 | 1.装饰高度、层数:3层内 2.装饰内容:结合综合材料计算 3.运输条件或方式:人工 | 项 | 1
37 | 已完工程及设备保护 |  | 项 | 1