## Sheet1
流花展贸中心7、9、15、16号馆零星维修项目 工程量清单
维修7号馆新办公区域推拉窗
序号 | 项目名称 | 项目特征描述 | 计量单位 | 工程量
1 | 更换铝合金窗户 | 1.人工拆除、安装窗户、新做密封条 2.808型不锈钢滑轮 | 套 | 220
2 | 更换铝合金窗户锁 | 1.人工拆除、安装窗户、新做密封条 2.90型不锈钢锁 | 套 | 110
3 | 新做铝合金窗户 | 1.规格为1.8*0.9m 2.材质:凤铝铝材，5mm隔音玻璃 | m2 | 1.62
4 | 更换磨砂钢化玻璃 | 1.规格为1.8*0.9m 2.材质:5mm磨砂隔音玻璃 | m2 | 1.62
9号馆防水处理
1 | 拆除原有漏水地面 | 1.人工拆除、清走 2.电线做好绝缘保护措施 | m2 | 15.6
2 | 拆除原有大理石墙面 | 1.人工拆除、清走 2.电线做好绝缘保护措施 | m2 | 9.2
3 | 拆除原有破损电缆 | 1.人工拆除、清走 2.电线做好绝缘保护措施 | m2 | 12.6
4 | 墙面及地面做防水 | 1.水泥基聚合物防水 2.人工粉刷3遍 3.综合考虑辅材 | m2 | 24.8
5 | 复原墙面大理石 | 1.规格为30cm*20cm 2.材质:天然大理石加州进口麻石 3.人工铺设。 | m2 | 9.2
15号馆后院砌墙、整饰
1 | 新砌砖墙 | 1.厚度为20cm加气砖 2.浇筑地梁 3.加钢筋加固 | m2 | 8.9
2 | 墙面批荡 | 1.水泥砂浆批荡 2.厚度为2cm 3.综合考虑辅材 | m | 8.9
3 | 拆除雨棚、围墙上铁皮杂草等、整理线管 | 1.规格为4m*1.8m 2.材质:铁皮加角铁 | 项 | 1
4 | 拆除水管 | 1.类型:拆除 2.材质:塑料管 3.型号、规格:DN10长度7m | 项 | 1
5 | 拆除旧门 | 1.材质:木门 2.型号、规格:1800*900mm 3.含门框一起拆除 | 个 | 1
6 | 更换电箱 | 1.更换原有控制仓库电箱，含漏电保护开关施耐德3p15A等，规格为35cm*35cm, | 个 | 1
7 | 封门洞 | 1.砖砌封堵门洞 2.尺寸为900*1800mm 3.综合考虑辅材 | 个 | 1
8 | 旧墙面铲除 | 1.铲除旧的破损墙面 | m2 | 16.5
9 | 新批外墙腻子粉、粉刷外墙油漆 | 1.批荡外墙腻子粉 2.粉刷外墙油漆2遍 3.综合考虑辅材 | m2 | 16.5
10 | 地面找平 | 1.水泥砂浆人工找平 2.找平层厚度为3cm | m2 | 12.7
11 | 作业措施费 | 1.移动脚手架 | m2 | 23.6
16号馆天面安装招牌供电设备
1 | 铺设镀锌线槽 | 1.1.2mm厚度、防火桥架 2.人工安装 3.100mm*150mm 4.综合考虑辅材 | m | 80.1
2 | 铺设电线 | 1.6mm2bvv珠江牌 2.人工铺设 3.综合考虑辅材 | m | 240.3
3 | 更换电箱 | 1.规格为50cm*40cm 2.材质:镀锌铁皮 3.含漏电保护开关施耐德3p10SA、广州牌电表、即时开关等 | 个 | 1
4 | 钢排脚手架 | 1.类型:搭设 2.材质:钢管 3.含租赁、运输、搭设、拆除4.考虑垂直运输 | m2 | 62