## 工程量
花城汇北区监控中心增加电视墙项目工程量清单
序号 | 项目名称 | 项目特征描述 | 计量单位 | 工程量 | 单价 | 合价
1 | 8位电视墙 | 尺寸：1000mm*2500mm*350mm+6500mm*600mm*350mm。材料：框架、面板、侧板采用1.5mm优质冷板，柜门等部分用1.2mm优质冷轧板制作， 达到国际IP23级安全保护标准。表面处理：零件经过脱脂、酸洗、防锈磷化后，静电喷塑处理，颜色与现场相符；配置：风扇、面板、门、层板； 控制台底部可放电脑主机或其它设备，各机位之间互相连通，便于布线及走线； 控制台整体焊接式。 | 项 | 1
2 | 8口交换机 | TP-LINK TL-SG1008D | 台 | 1
3 | 5口排插 | 10A | 个 | 2
总计
报价单位：（盖章）
联系人及联系电话：