## 工程量
花城广场北区雨水排污泵紧急维修项目工程量清单
序号 | 位置 | 名称 | 维修更换内容 | 单位 | 数量 | 单价 | 合价
1 | 113#雨水泵房 | 11KW格兰富水泵 | 1.拆除水泵 2.水泵轴承更换（2个） 3.水泵电机定子线圈（重绕高温线圈）（1台） 4.水泵机械密封（1套） 5.水泵油室中的油 6.水泵各处密封O型圈 7.现场安装、调试 2.龙骨材料种类、规格、中距:铝合金方板龙骨 3.面层材料品种、规格:清洗、翻新原铝扣板（利旧） | 台 | 1
2 | 113#雨水泵房 | 11KW格兰富水泵 | 1.拆除水泵 2.水泵轴承更换（2个） 3.水泵电机定子线圈（重绕高温线圈）（1台） 4.水泵机械密封（1套） 5.水泵油室中的油 6.水泵各处密封O型圈 7.现场安装、调试 | 台 | 1
总计