## 工程量清单
序号 | 项目名称 | 项目特征描述 | 计量单位 | 工程量
东广场地下水管修复
1 | 人工拆除广场砖 | 1.材质:水泥广场砖 2.厚度:砖厚5cm、水泥砂浆层厚3cm | m2 | 4
2 | 广场混凝土层人工拆除 | 1.材质:混凝土 2.厚度:15cm | m2 | 4
3 | 水管漏位人工挖湿土 | 1.土壤类别:一、二类湿土 2.挖土深度:1.6米 | m3 | 6
4 | 检漏(水)管、修复 | 1.规格:DN150 | 组 | 1
5 | 人工回填土方 | 1.密实度要求:人工夯实 2.填方材料品种:原土 | m3 | 5.2
6 | 广场人工浇灌混凝土 | 1.混凝土强度等级:C25 2.厚度:20cm | m2 | 4
7 | 广场补贴零星块料 | 1.块料品种、规格:广场砖 2.基础、垫层:材料品种、厚度:1;2.5水泥砂浆、厚4cm | m2 | 4
8 | 余方弃置 | 1.废弃料品种:施工余方 2.运距:25km | m3 | 3
水泵房内地面修复
9 | 水泵房内沟渠清理 | 1.沟高1.5米内、淤泥厚60cm | m3 | 1.2
10 | 人工拆除地面砼 | 1.材质:混凝土 2.厚度:15cm | m2 | 1
11 | 井顶(盖)板模板 | 1.沟顶制安模板 | m2 | 1.44
12 | 沟顶人工浇灌混凝土 | 1.混凝土强度等级:c25 2.厚度:15cm | m2 | 1.44
13 | 沟顶构件钢筋 | 1.钢筋种类、规格:φ10 | t | 0.02
14 | 余方弃置 | 1.废弃料品种:施工余方 2.运距:25km | m3 | 3
J35沙井修复
15 | 人工拆除水井位路面 | 1.材质:混凝土 2.厚度:15cm | m2 | 1
16 | 清检查井 积泥深度45cm内 | 1.积泥深度45cm | 座 | 1
17 | 拆除井 | 1.结构形式:砖砌体 2.规格尺寸:直径100cm | 座 | 1
18 | 砌筑井 | 1.砌筑材料品种、规格、强度等级:标准砖 2.砂浆强度等级、配合比:M10 | 座 | 1
19 | 路面人工浇灌混凝土 | 1.混凝土强度等级:C25 2.厚度:20cm | m2 | 1
20 | 余方弃置 | 1.废弃料品种:施工余方 2.运距:25km | m3 | 2.39
其它综合项
21 | 二次搬运 | 1.材料品种:零散施工垃圾 2.运输距离:50m 3.运输方式:人工 | 项 | 1
22 | 卫生清理费 | 1.各零散地清理卫生 | 项 | 1
23 | 抽水、垃圾装袋人工费 | 1.各零散地清理卫生 | 工日 | 5
措施项目
25 | 现场围挡 |  | 项 | 1