## 工程量清单
流花展贸中心7、10号馆加装独立计量装置项目工程量清单
序号 | 项目名称 | 项目特征描述 | 计量单位 | 工程量
1 | 流量仪表 | 1.加装电子电能表 2.三相DTS4000型 | 台 | 33
2 | 互感器 | 1.时控开关：KG316T 220V 2.接线端子：KG316T | 台 | 16
3 | 配电箱 | 1.金属烤漆配电箱500*400*200 2.定时控制器RDCPSN-45C/M2.5/06M 3.接触器40A | 台 | 1
4 | 电力电缆 | 1.电缆线槽敷设 2.规格：铜芯电力电缆RVV-3×10 | m | 150