## 工程量清单
流花展贸中心一号馆北侧2、3、4层油烟管开孔加固施工工程量清单
序号 | 项目编码 | 项目名称 | 项目特征描述 | 计量单位 | 工程量
整个项目
1 | 011602001001 | 1.人工单项拆除现浇钢筋混凝土 2.1号馆二～四层楼板 | 楼地面混凝土拆除 | m3 | 0.95
2 | 011703001001 | 垂直运输1.人工装自卸汽车远其他拆除料运距1KM | 垂直运输 | m3 | 0.95
3 | 010503002001 | 1.部位：开洞部位翻边 2.混凝土强度等级：C30 3.1号馆二～四层楼板 | 矩形梁 | m3 | 0.8
4 | 010515001001 | 翻边梁钢筋螺纹钢 φ12～φ8内 | 现浇构件钢筋 | t | 0.15
5 | 010604001001 | 1.钢材品种、HN300*150b规格：Q235B 2.螺栓种类：高强螺栓 3.二～四层板共6米 | 钢梁300*150b | t | 0.335
6 | 010605001001 | 锚固钢板.400*240*16 钢材厚16mm | 锚板 | m2 | 0.576
7 | 010605001002 | 垫板150*150*10.钢板厚10mm | 垫板 | m2 | 0.81
8 | 010605001002 | 梁粘贴钢板 钢材厚4mm U形箍板 | U形箍板 | m2 | 2.16
9 | 010606013001 | 零星钢构件、M20高强螺栓 | 1.螺栓种类：螺杆、规格b20 | 套 | 36
10 | 010606013002 | 零星钢构件、M8化学螺栓 | 1.螺栓种类：化学螺栓、规格：M8 | 套 | 72
11 | 011405001001 | 金属面油漆 | 1.底漆：无机富锌底漆80μm 2.中间漆：环氧云铁中间漆80μm(2*40) 3.防火涂料：耐火极限(H)/厚度(mm)(1.5)/(20) 4.面漆：氟碳漆60μm(2*30) | m2 | 12
12 | 011405001002 | 除锈油漆 | 动力工具除旧油漆、锈蚀一般钢结构 | kg | 100
13 | 011407005001 | 金属涂料粘钢胶 | 金属涂料粘钢胶 | kg | 60
14 | 011407005002 | 金属涂料灌缝胶 | 金属涂料灌缝胶 | kg | 60