## 工程量
海心沙负一层北面卫生间天花修复项目工程量清单
序号 | 项目名称 | 项目特征描述 | 计量单位 | 工程量 | 单价 | 合价
1 | 吊顶天棚 | 1.吊顶形式、吊杆规格、高度:不上人 2.龙骨材料种类、规格、中距:铝合金方板龙骨 3.面层材料品种、规格:清洗、翻新原铝扣板（利旧） | m2 | 239.53
2 | 天棚面龙骨及饰面拆除 | 1.龙骨及饰面种类:铝扣板龙骨+面层（面层保护性拆除） | m2 | 239.53
3 | 普通灯具 | 1.名称:内嵌筒灯 2.型号:1*18w | 套 | 42
4 | 风扇 | 1.名称:排气扇300*300 | 台 | 10
5 | 通风机 | 1.名称:通风机,风量:4500m3/h 功率0.55kw | 台 | 1
措施项目
6 | 活动脚手架 | 1.吊龙骨用，活动脚手架 | m2 | 239.53
总计
报价单位：（盖章）
联系人及联系电话：