## 工程量清单
工程量清单
项目名称：流花展贸中心3号馆东外立面管线整治及15号馆首层东通道原风机房内电箱改造项目
序号 | 项目名称 | 项目特征描述 | 计量单位 | 工程量
1 | 路灯拆除 | 1.立柱式庭院灯拆除（保护性拆除） | 个 | 5
2 | 旧线槽拆除 | 1.型号、规格:150*100*1.2 2.材质:镀锌 3.类型:槽式电缆桥架 | 米 | 12
3 | 旧线管拆除 | 1.型号、规格:JDG25 | 米 | 22
4 | 路灯树脂井盖安装 | 1.土方开挖：400*400*500mm 2.井盖规格300*300mm 3.材质：树脂井盖 | 个 | 1
5 | 镀锌线管安装 | 1.型号、规格:JDG20 | 米 | 25
6 | 成品电柜移位 | 1.含电源恢复 | 个 | 1
7 | 电缆拆除 | 1.规格:ZR-YJV-185*3+2*95 | 米 | 17
8 | 原电柜底座拆除 | 1.砌体拆除 | 个 | 1
9 | 镀锌线管安装 | 1.型号、规格:JDG25 | 米 | 26
10 | 电线敷设 | 1.规格：ZR-BV-0.75 4mm2 | 米 | 180
11 | 新砌电箱底座 | 1、底座700*360*300mm | 个 | 1
12 | 成品电箱拆除 | 1.含电缆线接通 | 个 | 1
13 | 桥架安装 | 1.型号、规格:100*100*1.2 2.材质:镀锌 3.类型:槽式电缆桥架 | 米 | 6.2
14 | 栏杆拆除 | 1.栏杆高度：1000mm | 米 | 8.3
15 | 零星地砖修复 | 1.人行道砖 | m2 | 2
16 | 雨棚拆除 | 1.雨棚高度：1000mm 2.材质：钢结构 3.地面50角铁加固拆除 | 米 | 9
17 | 商铺门口门头拆除 | 1.门头高度：1000mm 2.门头宽度1000mm 3.材质：钢结构，装饰面不锈钢饰面 | 米 | 9
18 | 垃圾清运 | 1.废料清运至甲方指定地点 | 车 | 1
19 | 安全文明措施费 |  | 项 | 1