## 工程量清单
流花展贸中心7号馆5楼新办公区公共区域加装监控系统项目工程量清单
序号 | 项目名称 | 项目特征描述 | 计量单位 | 工程量
1 | 监控摄像设备 | 1.名称:室内IP半球摄像机（1080P，POE） 采用1/3” CMOS传感器或1/2.5” CMOS传感器、有效像素：≥1920×1080、最大分辨率：≥1920×1080（1080P），25帧、压缩标准：H.264/MPEG4/M-JPEG 双流、 最低照度：彩色≤0.01Lux，黑白≤0.001Lux、 自动曝光，自动白平衡，AGC增益，背光补偿、支持ONVIF标准、镜头：内置定焦镜头，根据现场情况选择适当焦距、支持移动侦测功能、网络接口：RJ45 10/100自适应以太网口、 电源：POE供电（12VDC/24VAC）、无电场或磁场干扰、环境条件：工作温度：-10℃~50℃，工作湿度：10%~95%RH（无冷凝）、内置红外灯、宽动态范围：120dB、 音频输入接口：1路音频输入，音频峰值:2-2.4V[p-p]，输入阻抗:1KΩ±10%； 3.安装方式:吸顶安装 | 台 | 13
2 | 交换机 | 1.名称:接入层交换机（POE） 2.端口配置:百兆电口≥8个（支持POE供电） | 台 | 2
3 | 双绞线缆 | 1.名称:5类4对UTP 2.线缆对数:4对 3.敷设方式:线管敷设 | m | 1200
4 | 电力电缆 | 1.名称:铜芯电缆 2.规格:ZR-RVV-3x1.5 3.敷设方式、部位:线管敷设 4.电压等级(kV):1 | m | 200
5 | 安全防范系统工程试运行 | 1.名称:电视监控系统 | 系统 | 1
6 | 配管 | 1.名称:电线管 2.材质:普通碳素钢电线套管 3.规格:MT20 4.配置形式及部位:砖、混凝土结构明配 | m | 600
7 | 存储设备 | 1.名称:视频监控专用硬盘 2.规格:4T | 台 | 4