## Sheet1
2号馆三楼下沉区域改造项目工程量清单
序号 | 项目名称 | 项目特征描述 | 计量单位 | 工程量 | 金额（元）
[5 empty] | 综合单价 | 综合合价
1 | 非承重隔墙 | 1.骨架材料种类、规格、中距:轻钢骨架 2.面层材料品种、规格、颜色:2440×l220×9mm硅钨板 厚 墙高5m | m2 | 92
2 | 墙面喷刷涂料 | 1.基层类型:墙面一般抹灰面 2.腻子种类:防水成品腻子 三遍 3.面层种类：多彩油漆 三遍 | m2 | 201.6
3 | 抹灰面油漆 | 1.基层类型:墙面一般抹灰面 2.腻子种类:防水成品腻子 三遍 3.面层种类：立邦乳胶漆 三遍 | m2 | 95
4 | 地毯楼地面 | 1.面层材料品种、规格:红色塑料地毯、浮铺 | m2 | 68.1
5 | 余方弃置 | 1.人工场内运输1km 2.场外运输20km 3.余泥渣土排放费综合考虑 | m3 | 10
6 | 钢质防火门 | 1.门类型:单扇甲级钢质防火门900*2100 2.拆除旧门，重新制作安装 | m2 | 3.78
7 | 水泥砂浆楼地面 | 1.找平层砂浆配合比、厚度:1:3水泥砂浆50mm厚 | m2 | 1
8 | 线槽 | 1.材质:塑料 2.规格:30*20mm 3.安装部位:墙上明敷 | m | 30
9 | 配线 | 1.配线形式:塑料套管明敷 2.导线型号、材质、规格: BV-450／750V-2.5mm2 | m | 100
10 | 荧光灯 | 1.名称:LED荧光灯 2.型号:40W | 套 | 4
11 | 综合钢脚手架 | 1.安装隔墙用骨架 高度5m | m2 | 92
暂列金 | [5 empty] | 3685.73
合 计