## 工程量清单
工程量清单
工程名称：流花展贸中心2号馆二楼南侧天花维修项目
序号 | 项目名称 | 项目特征描述 | 计量 单位 | 工程数量 | 金额（元）
[5 empty] | 综合单价 | 合价
1 | 二层天花板 | 加固范围天棚吊顶及抹灰层拆除 | m2 | 120
2 | 天花空调管及抽风管 | 加固范围金属风管拆除 | m2 | 50
3 | 拆除天花顶线槽 | 加固范围金属线槽100*100*1.5mm拆除及恢复 | m | 50
4 | 拆除天花顶线管 | 加固范围金属线管DN25拆除及恢复 | m2 | 200
5 | 电源电线灰复 1*2.5mm | 加固范围拆除及恢复 | m | 2000
6 | 在施工过程中如损坏消防报警器配合恢复 | 加固范围报警器拆除及恢复原状功能 | 个 | 6
7 | 垃圾运费 | 拆除的木板垃圾外运 | m3 | 12
8 | 拆除的天花木板人工运到1层地面 | 人工装车运走 | m3 | 12
9 | 拆除镀锌钢管 DN150mm及恢复 | 1.安装部位(室内、外):室内 2.材质:热镀锌钢管 3.规格:DN150mm 4.连接方式:螺纹连接 | m | 12
10 | 拆除镀锌钢管 DN50mm及恢复 | 1.安装部位(室内、外):室内 2.材质:热镀锌钢管 （主材利旧） 3.规格:DN50mm 4.连接方式:螺纹连接 5.刷油:防锈漆两遍、调和漆两遍 6.冲洗、试验:水冲洗、水压试验 | m | 9
11 | 水喷淋钢管 | 1.安装部位(室内、外):室内 2.材质:热镀锌钢管 3.规格:DN150mm 4.连接方式:卡箍连接 5.刷油:防锈漆两遍、调和漆两遍 6.冲洗、试验:水冲洗、水压试验 | m | 2
12 | 水喷淋钢管 | 1.安装部位(室内、外):室内 2.材质:热镀锌钢管 （主材利旧） 3.规格:DN50mm 4.连接方式:螺纹连接 5.刷油:防锈漆两遍、调和漆两遍 6.冲洗、试验:水冲洗、水压试验 | m | 6
13 | 碳钢通风管道 | 1、名称:碳钢风管 2、材质:镀锌薄钢板 3、形状:矩形 4、规格:周长5000mm以内 5、板材厚度:1.5mm 6、支架制作、安装:镀锌型钢 7、管道刷油、绝热：红丹防锈漆两遍、环保型超细玻璃纤维棉毡30mm厚 | m2 | 13.44
14 | 碳钢通风管道 | 1、名称:碳钢风管 2、材质:镀锌薄钢板 3、形状:矩形 4、规格:周长5000mm以内 5、板材厚度:1.5mm 6、支架制作、安装:镀锌型钢 7、管道刷油、绝热：红丹防锈漆两遍、环保型超细玻璃纤维棉毡30mm厚 | m2 | 2.88
合 计