## 工程量清单
工程量清单
序号 | 项目名称 | 项目特征描述 | 计量单位 | 工程量 | 金额（元）
[5 empty] | 综合单价 | 综合合价
消防电气部分
1 | 稳压泵控制箱 | 1.名称、型号:稳压泵控制箱 2.规格:按设计要求 3.壁挂式安装 | 台 | 2
2 | 金属线槽 | 1.材质:金属线槽 2.规格:50*50 | m | 12
3 | 金属线槽 | 1.材质:金属线槽 2.规格:100*100 | m | 6
4 | 配线 | 1.名称:电线敷设 2.配线形式:线槽配线 3.规格、型号:ZR-BV-1.5mm | m | 200
5 | 配线 | 1.名称:电线敷设 2.配线形式:线槽配线 3.规格、型号:ZR-BV-2.5mm | m | 300
6 | 金属线槽支架制安 | 1.名称:金属线槽支架 2.材质:碳钢 3.规格:综合 4.刷油：防锈漆两遍、调和漆两遍 | kg | 15.23
7 | 电机接线检查 | 1.名称:电机接线检查 2.容量(kW):3KW以内 | 台 | 6
消防给水部分
8 | 消防稳压设备拆装 | 1.设备名称:消防稳压设备 2.型号、规格:见原稳压泵 3.水泵主要技术参数:见原稳压泵 | 套 | 3
9 | 喷淋稳压设备拆装 | 1.设备名称:喷淋稳压设备 2.型号、规格:见原稳压泵 3.水泵主要技术参数:见原稳压泵 | 套 | 3
10 | 设备基础 | 1.混凝土种类:商品混凝土 2.混凝土强度等级:C30 3.模板制安 | m3 | 0.405
11 | 镀锌钢管 DN25 | 1.安装部位:室内 2.输送介质:给水 3.材质:镀锌钢管 4.型号、规格:DN25mm 5.连接方式:螺纹连接 6.管道刷油:防锈漆两遍、调和漆两遍 | m | 6
12 | 镀锌钢管 DN50 | 1.安装部位:室内 2.输送介质:给水 3.材质:镀锌钢管 4.型号、规格:DN50mm 5.连接方式:螺纹连接 6.管道刷油:防锈漆两遍、调和漆两遍 | m | 24
13 | 镀锌钢管 DN65 | 1.安装部位:室内 2.输送介质:给水 3.材质:镀锌钢管 4.型号、规格:DN65mm 5.连接方式:螺纹连接 6.管道刷油:防锈漆两遍、调和漆两遍 | m | 9
14 | 螺纹截止阀 DN15 | 1.类型:截止阀 2.材质:铜质 3.规格、压力等级:DN15 1.6MPa 4.连接形式:螺纹连接 | 个 | 10
15 | 螺纹截止阀 DN25 | 1.类型:截止阀 2.材质:铜质 3.规格、压力等级:DN25 1.6MPa 4.连接形式:螺纹连接 | 个 | 4
16 | 螺纹截止阀 DN50 | 1.类型:截止阀 2.材质:铜质 3.规格、压力等级:DN50 1.6MPa 4.连接形式:螺纹连接 | 个 | 4
17 | 焊接法兰蝶阀 | 1.类型:法兰蝶阀 2.材质:碳钢 3.规格、压力等级:DN50 1.6MPa 4.连接形式:法兰连接 | 个 | 6
18 | 焊接法兰止回阀 | 1.类型:法兰止回阀 2.材质:碳钢 3.规格、压力等级:DN50 1.6MPa 4.连接形式:法兰连接 | 个 | 6
19 | 软接头(软管) | 1.材质:橡胶 2.规格:DN50 3.连接形式:法兰连接 | 个 | 6
20 | 法兰闸阀 | 1.类型:闸阀 2.材质:铸钢 3.规格、压力等级:DN150 1.6MPa 4.连接形式:法兰连接 | 个 | 5
21 | 压力开关 | 1.类型:压力开关 2.材质:铸钢 3.规格、压力等级:DN150 1.6MPa 4.连接形式:法兰连接 | 个 | 2
22 | 压力仪表 | 1.名称:压力表 2.规格:2.5MPa | 块 | 6
23 | 压力仪表 | 1.名称:电触点压力表 2.规格:2.5MPa | 块 | 2
24 | 管道支架 | 1.形式:吊托支架 2.材质:碳钢(型钢综合) 3.除锈、刷油:人工除锈两遍、刷红丹两遍、刷调和漆两遍 | kg | 23.5
措施项目
25 | 脚手架搭拆 |  | 项 | 1
总价