## 工程量清单
工程量清单
项目名称：流花展贸中心9号馆大堂、15号馆大堂挂墙砖、广场部分区域地砖修复项目
序号 | 项目名称 | 项目特征描述 | 计量单位 | 工程量
1 | 原石材拆除 | 1.拆除废料清运前集中堆放 | m2 | 58.8
2 | 电梯旁墙砖铺贴 | 1.材质:抛光砖 2.尺寸:800×400×18mm 3.垫层材料品种、厚度、强度:水砂浆M5，厚30mm | m2 | 15.16
3 | 立柱大理石砖保护性拆除 | 1.尺寸：700*500mm 2.保护性拆除 | m2 | 13
4 | 立柱大理石砖铺贴（旧安） | 1.尺寸：700*500mm 2.原石材旧安 | m2 | 13
5 | 立柱大理石砖铺贴（新购） | 1.尺寸：700*500mm 2.花岗岩大理石 | m2 | 3.5
6 | 花基石材铺贴 | 1.尺寸：300*600mm 2.材质：黄锈石火烧面 | m2 | 0.72
7 | 地砖铺贴 | 1.材质:抛光砖 2.尺寸:800*800mm 3.垫层材料品种、厚度、强度:水砂浆M5，厚50mm | m2 | 3.84
8 | 石材铺贴 | 1.材质:金麻黄荔枝面 2.尺寸:300*600mm 3.垫层材料品种、厚度、强度:水砂浆M5，厚50mm | m2 | 14.4
9 | 地砖铺贴 | 1.材质:水泥砖 2.尺寸:300*300mm 3.垫层材料品种、厚度、强度:水砂浆M5，厚30mm | m2 | 5.4
10 | 天面排水管布置 | 1.室外塑料排水管(粘接)DN110 2.材质：PVC | m | 36
11 | 天面排水沟清理 | 1.水沟清理 60mm宽 | m | 32
12 | 2号馆大堂卫生间门边刮白修复 | 1.局部修复 水泥砂浆找平刮白 | 项 | 1
13 | 安全文明措施费 | 1.脚手架搭设及高空作业费等 | 项 | 1
14 | 垃圾清运 |  | 车 | 2