## 工程量清单
流花展贸中心完善18号馆负一层通道消防系统项目工程量清单
序号 | 项目名称 | 项目特征描述 | 计量单位 | 工程量 | 金额（元）
[5 empty] | 综合单价 | 综合合价
拆除部分
1 | 拆除镀锌钢管 DN25mm | 1.安装部位(室内、外):室内 2.材质:热镀锌钢管 3.规格:DN25mm 4.连接方式:螺纹连接 | m | 38
2 | 拆除镀锌钢管 DN32mm | 1.安装部位(室内、外):室内 2.材质:热镀锌钢管 3.规格:DN32mm 4.连接方式:螺纹连接 | m | 36
3 | 拆除镀锌钢管 DN40mm | 1.安装部位(室内、外):室内 2.材质:热镀锌钢管 3.规格:DN40mm 4.连接方式:螺纹连接 | m | 24
4 | 拆除镀锌钢管 DN50mm | 1.安装部位(室内、外):室内 2.材质:热镀锌钢管 3.规格:DN50mm 4.连接方式:螺纹连接 | m | 12
5 | 拆除镀锌钢管 DN65mm | 1.安装部位(室内、外):室内 2.材质:热镀锌钢管 3.规格:DN65mm 4.连接方式:螺纹连接 | m | 12
6 | 拆除镀锌钢管 DN80mm | 1.安装部位(室内、外):室内 2.材质:热镀锌钢管 3.规格:DN80mm 4.连接方式:螺纹连接 | m | 14
7 | 拆除镀锌钢管 DN100mm | 1.安装部位(室内、外):室内 2.材质:热镀锌钢管 3.规格:DN100mm 4.连接方式:螺纹连接 | m | 32
8 | 拆除室内消火栓 | 1.安装方式:墙体明（暗）装 2.型号、规格:800*700*240 3.附件材质、规格:按设计要求 | 套 | 2
9 | 拆除管道支架 | 1.形式:吊托支架 2.材质:碳钢(型钢综合) 3.除锈、刷油:人工除锈两遍、刷红丹两遍、刷调和漆两遍 | kg | 244
10 | 拆除螺纹阀门 DN25 | 1.类型:螺纹闸阀 2.材质:碳钢 3.型号、规格:DN25mm | 个 | 2
11 | 拆除焊接法兰闸阀 DN100 | 1.类型:焊接法兰闸阀 2.材质:碳钢 3.型号、规格:DN100mm | 个 | 1
新增安装部分
12 | 水喷淋钢管 | 1.安装部位(室内、外):室内 2.材质:热镀锌钢管 3.规格:DN25mm 4.连接方式:螺纹连接 5.刷油:防锈漆两遍、调和漆两遍 6.冲洗、试验:水冲洗、水压试验 | m | 85
13 | 水喷淋钢管 | 1.安装部位(室内、外):室内 2.材质:热镀锌钢管 3.规格:DN32mm 4.连接方式:螺纹连接 5.刷油:防锈漆两遍、调和漆两遍 6.冲洗、试验:水冲洗、水压试验 | m | 76
14 | 水喷淋钢管 | 1.安装部位(室内、外):室内 2.材质:热镀锌钢管 3.规格:DN40mm 4.连接方式:螺纹连接 5.刷油:防锈漆两遍、调和漆两遍 6.冲洗、试验:水冲洗、水压试验 | m | 54
15 | 水喷淋钢管 | 1.安装部位(室内、外):室内 2.材质:热镀锌钢管 3.规格:DN50mm 4.连接方式:螺纹连接 5.刷油:防锈漆两遍、调和漆两遍 6.冲洗、试验:水冲洗、水压试验 | m | 24
16 | 水喷淋钢管 | 1.安装部位(室内、外):室内 2.材质:热镀锌钢管 3.规格:DN65mm 4.连接方式:螺纹连接 5.刷油:防锈漆两遍、调和漆两遍 6.冲洗、试验:水冲洗、水压试验 | m | 12
17 | 水喷淋钢管 | 1.安装部位(室内、外):室内 2.材质:热镀锌钢管 3.规格:DN80mm 4.连接方式:螺纹连接 5.刷油:防锈漆两遍、调和漆两遍 6.冲洗、试验:水冲洗、水压试验 | m | 12
18 | 水喷淋钢管 | 1.安装部位(室内、外):室内 2.材质:热镀锌钢管 3.规格:DN100mm 4.连接方式:卡箍连接 5.刷油:防锈漆两遍、调和漆两遍 6.冲洗、试验:水冲洗、水压试验 | m | 36
19 | 室内消火栓 | 1.安装方式:墙体明（暗）装 2.型号、规格:800*1800*240 3.附件材质、规格:不锈钢箱体，配置按设计要求 | 套 | 2
20 | 水喷淋(雾)喷头 | 1.有、无吊顶:无吊顶 2.材质:钢质 3.型号、规格:ZSTZ DN20mm | 个 | 24
21 | 焊接法兰闸阀 DN100 | 1.类型:焊接法兰闸阀 2.材质:碳钢 3.型号、规格:DN100mm | 个 | 2
22 | 打洞(孔) | 1.名称:人工打堵砖墙洞 2.规格:1900*900*250 3.填充(恢复)方式:水泥沙浆修复 | 个 | 2
23 | 管道支架 | 1.形式:吊托支架 2.材质:碳钢(型钢综合) 3.除锈、刷油:人工除锈两遍、刷红丹两遍、刷调和漆两遍 | kg | 260
措施项目
24 | 脚手架搭拆 |  | 项 | 1
合 计