## 工程量清单
工程量清单
项目名称：流花展贸中心北马路电缆井维修项目
序号 | 项目名称 | 项目特征描述 | 计量单位 | 工程量 | 金额（元）
[5 empty] | 综合单价 | 综合合价
1 | 电缆井周边角铁边框拆除 | 1.尺寸：2700*2500mm 2.四周50角铁边框拆除、混凝土沥青路面打凿 3.废料清运前集中堆放 | m | 10.4
2 | 电缆井周边角铁加固 | 1.尺寸：2700*2500mm 2.电缆井四周50角铁加固 3.C30混凝土地面修复 4.混凝土现场搅拌 | m | 10.4
3 | 电缆井盖拆除 | 1.电缆井盖拆除（尺寸：1235*410*150mm） 2.废料清运前集中堆放 | 块 | 8
4 | 电缆井盖制作安装 | 1.尺寸：1235*410*150mm 2.材质：水泥井盖 3.钢筋骨架四周50角铁包边 | 块 | 8
5 | 钢筋混凝土梁拆除 | 1.原有混凝土钢筋梁打凿拆除 2.尺寸：400*250mm 3.废料清运前集中堆放 | m | 2.5
6 | 钢筋混凝土梁 | 1.混凝土梁C30，木模板 2.尺寸：400mm*250mm 3.配筋：上排角筋2Φ20，下排角筋3Φ25，箍筋Φ10@150mm | m | 2.5
7 | 钢筋混凝土沥青路面 | 1.混凝土梁C30，木模板 2.配筋：Φ20@150mm双层双向布置 3.混凝土现场搅拌 | m² | 1.62
8 | 垃圾清运 | 建筑垃圾外运25公里 | 车 | 1
9 | 材料运输费 | 采购材料运输 | 车 | 1
小计
税率（10%）
合计