## 工程量
南广场绿化带旁地面渗水修复工程量清单
序号 | 项目名称 | 项目特征描述 | 计量 单位 | 工程数量 | 单价 （元） | 合价 （元）
1 | 石材块料拆除 | 1.人工单项拆除 块料面层 2.保护性拆除 3.拆除废弃物人工二次运输 500m | m2 | 16.68
2 | 混凝土垫层拆除 | 1.拆除人行道混凝土垫层 2.厚度 150mm 3.拆除废弃物人工二次运输 500m | m2 | 12.00
3 | 人工拆除基层 | 1.人工拆除水泥石屑稳定层 2.厚度 150mm 3.拆除废弃物人工二次运输 500m | m2 | 12.00
4 | 拆除侧石 高度350mm内 | 1.拆除侧石 高度350mm内 2.拆除废弃物人工二次运输 500m | m | 6.00
5 | 起挖花卉 | 1.起挖绿篱和露地花卉(高度60cm内) 2.拆除废弃物人工二次运输 500m | m2 | 8.00
6 | 人工挖沟槽、基坑 | 1.人工挖沟槽、基坑 一、二类土 深度在2m内 3.人工运土方 运距 500m | m3 | 24.03
7 | 余泥外运 | 1.人工装卸汽车运土方 2.运距 20km 3.排放费 3元/m3 | m3 | 25.83
8 | 回填土 | 1.花基回填种植土 2.土方人工二次运输 500m | m3 | 12.00
9 | 回填土 | 1.回填6%水泥石屑垫层 2.人工二次运输 500m | m3 | 15.24
10 | 人行道垫层 | 1.人行道垫层 C15混凝土 2.厚度 150mm | m2 | 12.00
11 | 侧平石 | 1.侧平石、人行道维修 混凝土平石 宽度 250mm内 合并制作子目 预拌砂浆(干拌) M10 水泥砂浆 | m | 6.00
12 | 石材地面 | 1.人行道维修（利用原有拆除主材） 合并制作子目 预拌砂浆(干拌) M10 水泥砂浆 | m2 | 11.68
13 | 石材地面 | 1.人行道维修 花岗岩板 600*1200*60 2.预拌砂浆(干拌) M10 水泥砂浆 | m2 | 5.00
14 | 鸡冠花 | 1.高度（cm）35-40，冠幅（cm)35-40,36袋/m2 2.养护期 6个月 | m2 | 8.00
15 | 快速抢修器 | 1.快速抢修器 2.规格型号 DN200 | 个 | 1.00
16 | PE给水管 | 1.名称 PE给水管 2.连接方式：热熔连接 3.规格型号：DN200 | m | 2.00
17 | 庭院路灯 拆除 | 1.名称 庭院路灯 拆除 2.高度 4m | 套 | 1.00
18 | 庭院路灯 | 1.名称 庭院路灯 led 1*50w 2.金属灯杆 高度 4m 3.C20混凝土基础，预埋铁件 | 套 | 1.00
19 | 税费（元）
20 | 总价（元）
报价单位：（盖章）
联系人及联系电话：