## Sheet1
海心沙贵宾厅洗手间排污泵修复工程量清单
序号 | 项目名称 |  | 型号规格 | 流量 | 扬程 | 功率 | 单位 | 数量 | 单价 （元） | 合价 （元） | 备注
|  |  |  | (m³/h) | (m) | （kw) | （台）
拆除旧设备项
1 | 拆卸管道 |  | 159/100/65 |  |  |  | 项 | 1 |  |  | 污水池内施工
2 | 搬出旧不锈钢箱 |  | 1800*1200*1200 |  |  |  | 台 | 1 |  |  | 污水池内施工
3 | 拆卸旧止回阀及闸阀 |  | DN100 |  |  |  | 个 | 2 |  |  | 污水池内施工
4 | 拆卸旧锈蚀边框 |  | 2420*1290 |  |  |  | 个 | 1 |  |  | 污水池内施工
5 | 旧电箱拆除 |  | 500*400 |  |  |  | 台 | 1 |  |  | 污水池内施工
新设备及安装项目
1 | 不锈钢液下排污泵 |  | 65YWD25-30/2.5米 | 25 | 30 | 5.5 | 台 | 2
2 | 控制柜 |  | 一控二 |  |  | 5.5 | 台 | 1
3 | 橡胶板止回阀 |  | DN65 |  |  |  | 个 | 2
4 | 软密封闸阀 |  | DN65 |  |  |  | 个 | 2
5 | 橡胶软接 |  | DN65 |  |  |  | 个 | 2
6 | 井边角钢制作 |  | 国标/6*6*5 |  |  |  | 米 | 7.5 |  |  | 304不锈钢
7 | 固定泵角钢制作 |  | 国标/6*6*5 |  |  |  | 米 | 2.45 |  |  | 304不锈钢
8 | 井盖制作 |  | 1290*406 |  |  |  | 块 | 6 |  |  | 304不锈钢防滑板
9 | 垫泵脚板 |  | 300*300 |  |  |  | 块 | 2 |  |  | 橡胶板
10 | 自动控制引水管 |  | 150 |  |  |  | 条 | 1 |  |  | UPVC制作
11 | 辅材 | [5 empty] | 项 | 1
排风系统
1 | 男女厕所排风电机 | [5 empty] | 台 | 1 |  |  | 水钻开孔
2 | 开孔 | DN165 |  |  |  |  | 个 | 1 |  |  | UPVC
3 | 管道式离心机 | DN150 |  |  |  |  | 台 | 1 |  |  | UPVC制作
4 | 排风管道 | DN150 |  |  |  |  | 米 | 6 |  |  | 304不锈钢
5 | 支撑码及拉杆 | [5 empty] | 项 | 1
6 | 辅材 | [5 empty] | 项 | 1
7 | 北面男洗手间尿兜疏通 | [5 empty] | 个 | 4 |  |  | 含拆装
8 | 现场清理 | [5 empty] | 项 | 1
9 | 税费（元）
10 | 总价（元）
报价单位：（盖章）
联系人及联系电话：