## 工程量清单
流花展贸中心2号门保安岗亭、4号馆首层通道、西贵宾厅通巷
六号排油烟主管外摄像机拆装项目
序号 | 项目名称 | 项目特征描述 | 计量单位 | 工程量 | 单价（元） | 合价（元）
拆除、安装设备
1 | 拆除摄像机 | 1. 摄像机 | 台 | 16
2 | 拆除无线传输设备 | 1. 无线传输设备 | 台 | 7
3 | 双绞线缆 | 1.名称:六类4对UTP 2.线缆对数:4对 3.敷设方式:线管敷设 | m | 200
4 | 配管 | 1.名称:电线管 2.材质:普通碳素钢电线套管 3.规格:MT20 4.配置形式及部位:砖、混凝土结构明配 | m | 120
5 | 安装摄像机 | 1. 摄像机 | 台 | 16
6 | 安装无线传输设备 | 1. 无线传输设备 | 台 | 7
7 | 摄像机支架 | 1.名称:摄像机支架 2.规格:与装饰效果相协调，并尽可能地隐蔽安装 | 支 | 9
8 | 定制支架 | 1.材料品种:钢 | 支 | 5
9 | 设备箱 | 1.名称:壁挂式机柜 2.规格: 300x400 3.安装方式:挂墙式安装 | 台 | 6
增加设备
9 | 监控摄像设备 | 1.名称:室外IP一体化快球摄像机（宽动态，1080P，IP66） 采用1/3” CMOS传感器、像素：≥200万、图像分辨率：≥1920×1080（1080P）、 自动变焦：≥20倍光学变焦、双编码：H.264/M-JPEG双编码、 宽动态：≥80dB、支持ONVIF标准、最低照度：彩色：≤0.11Lux，黑白：≤0.01Lux、 自动光圈、自动变焦、背光补偿，自动增益控制、 手动速度：1-90°/秒， 编程预置点不少于128个；功能：巡航路线、预置位、自动翻转、自动归位、密码保护、隐私区域设定、2组报警输入、2组继电器输出。 工作温度：-10℃~60℃，工作湿度：10%~95%RH（无冷凝）、防护等级：IP66 3.安装方式:壁装或立杆安装 | 台 | 2
10 | 无线传输设备 | 1.名称:无线传输设备 2.大华安防工业无线室外型无线定向基站系列，可满足室外定向90度、5km无线覆盖，最大带宽300Mbps/1Gbps；采用安防工业级标准设计，工作温度支持：-30~70℃宽温。接口信息1*100/1000Base-T RJ45电口；网络协议802.11 a/n/ac.电源适配器标配 | 个 | 1
11 | 无线传输设备 | 1.名称:无线传输设备 2.接口信息2*10/100Base-T RJ45电口；网络协议802.11 a/n；无线带宽(MAX)300Mbps；无线对射距离(实测）3km；无线方向定向；工作温度-30~70°；天线内置一体机；电源适配器标配；水平40度，仰角15度； | 个 | 2
12 | 定制支架 | 1.材料品种:钢 | 支 | 2
13 | 设备箱 | 1.名称:壁挂式机柜 2.规格: 300x400 3.安装方式:挂墙式安装 | 台 | 2
14 | 双绞线缆 | 1.名称:六类4对UTP 2.线缆对数:4对 3.敷设方式:线管敷设 | m | 100
15 | 配管 | 1.名称:电线管 2.材质:普通碳素钢电线套管 3.规格:MT20 4.配置形式及部位:砖、混凝土结构明配 | m | 80
光纤维修
16 | 光缆 | 1.名称:室外6芯单模光缆 2.规格:1）规格：8.3/125um，满足ITU-T的G652D关于OS2单模光缆标准，支持10G以太网应用10km。2）衰耗：≤0.34dB/km@1310nm；≤0.22dB/km@1550nm。3）芯数：按照图纸要求。4）阻燃级别：阻燃，并符合IEC60332-3标准。5）标准：ISO 11801、TIA/EIA-568B。6）应采用干式+非延燃外护层结构。 7）室外铠装光缆。 3.敷设方式:线管敷设 | 台 | 600
17 | 配管 | 1.名称:电线管 2.材质:普通碳素钢电线套管 3.规格:MT20 4.配置形式及部位:砖、混凝土结构明配 | m | 600
18 | 光缆成端接头 | 1、光纤连接 溶接法 2、光纤连接器材 | 点 | 12
合计（元）
税金（元）
总价（元）