## 工程量清单
工程量清单
项目名称：流花展贸中心3号馆首层消防管改造项目
序号 | 项目名称 | 项目特征描述 | 计量单位 | 工程量 | 金额（元）
[5 empty] | 综合单价 | 综合合价
拆除部分
1 | 拆除镀锌钢管 DN25mm | 1.安装部位(室内、外):室内 2.材质:热镀锌钢管 3.规格:DN25mm 4.连接方式:螺纹连接 | m | 64
2 | 拆除镀锌钢管 DN32mm | 1.安装部位(室内、外):室内 2.材质:热镀锌钢管 3.规格:DN32mm 4.连接方式:螺纹连接 | m | 56
3 | 拆除镀锌钢管 DN40mm | 1.安装部位(室内、外):室内 2.材质:热镀锌钢管 3.规格:DN40mm 4.连接方式:螺纹连接 | m | 51
4 | 拆除镀锌钢管 DN50mm | 1.安装部位(室内、外):室内 2.材质:热镀锌钢管 3.规格:DN50mm 4.连接方式:螺纹连接 | m | 18
5 | 拆除镀锌钢管 DN65mm | 1.安装部位(室内、外):室内 2.材质:热镀锌钢管 3.规格:DN65mm 4.连接方式:螺纹连接 | m | 11
6 | 拆除镀锌钢管 DN100mm | 1.安装部位(室内、外):室内 2.材质:热镀锌钢管 3.规格:DN100mm 4.连接方式:螺纹连接 | m | 42
7 | 拆除镀锌钢管 DN125mm | 1.安装部位(室内、外):室内 2.材质:热镀锌钢管 3.规格:DN125mm 4.连接方式:螺纹连接 | m | 42
8 | 拆除镀锌钢管 DN150mm | 1.安装部位(室内、外):室内 2.材质:热镀锌钢管 3.规格:DN150mm 4.连接方式:螺纹连接 | m | 30
9 | 拆除焊接法兰闸阀 DN100 | 1.类型:焊接法兰闸阀 2.材质:碳钢 3.型号、规格:DN100mm | 个 | 1
10 | 拆除焊接法兰闸阀 DN125 | 1.类型:焊接法兰闸阀 2.材质:碳钢 3.型号、规格:DN125mm | 个 | 1
11 | 拆除焊接法兰闸阀 DN150 | 1.类型:焊接法兰闸阀 2.材质:碳钢 3.型号、规格:DN150mm | 个 | 1
12 | 拆除金属波纹管 DN100 | 1.类型:金属波纹管 2.材质:碳钢 3.型号、规格:DN100mm | 个 | 1
13 | 拆除金属波纹管 DN125 | 1.类型:金属波纹管 2.材质:碳钢 3.型号、规格:DN125mm | 个 | 1
14 | 拆除金属波纹管 DN150 | 1.类型:金属波纹管 2.材质:碳钢 3.型号、规格:DN150mm | 个 | 1
15 | 拆除管道支架 | 1.形式:吊托支架 2.材质:碳钢(型钢综合) 3.除锈、刷油:人工除锈两遍、刷红丹两遍、刷调和漆两遍 | kg | 112
16 | 拆除室内消火栓 | 1.安装方式:墙体明（暗）装 2.型号、规格:800*700*240 3.附件材质、规格:按设计要求 | 套 | 1
利用拆除主材安装部分
17 | 水喷淋钢管 | 1.安装部位(室内、外):室内 2.材质:热镀锌钢管 （主材利旧） 3.规格:DN65mm 4.连接方式:螺纹连接 5.刷油:防锈漆两遍、调和漆两遍 6.冲洗、试验:水冲洗、水压试验 | m | 6
18 | 水喷淋钢管 | 1.安装部位(室内、外):室内 2.材质:热镀锌钢管 （主材利旧） 3.规格:DN100mm 4.连接方式:卡箍连接 5.刷油:防锈漆两遍、调和漆两遍 6.冲洗、试验:水冲洗、水压试验 | m | 24
19 | 水喷淋钢管 | 1.安装部位(室内、外):室内 2.材质:热镀锌钢管 （主材利旧） 3.规格:DN125mm 4.连接方式:卡箍连接 5.刷油:防锈漆两遍、调和漆两遍 6.冲洗、试验:水冲洗、水压试验 | m | 42
20 | 水喷淋钢管 | 1.安装部位(室内、外):室内 2.材质:热镀锌钢管 （主材利旧） 3.规格:DN150mm 4.连接方式:卡箍连接 5.刷油:防锈漆两遍、调和漆两遍 6.冲洗、试验:水冲洗、水压试验 | m | 42
21 | 焊接法兰闸阀 DN100 | 1.类型:焊接法兰闸阀 （主材利旧） 2.材质:碳钢 3.型号、规格:DN100mm | 个 | 1
22 | 焊接法兰闸阀 DN125 | 1.类型:焊接法兰闸阀 （主材利旧） 2.材质:碳钢 3.型号、规格:DN125mm | 个 | 1
23 | 金属波纹管 DN100 | 1.类型:金属波纹管 （主材利旧） 2.材质:碳钢 3.型号、规格:DN100mm | 个 | 1
24 | 金属波纹管 DN125 | 1.类型:金属波纹管 （主材利旧） 2.材质:碳钢 3.型号、规格:DN125mm | 个 | 1
25 | 金属波纹管 DN150 | 1.类型:金属波纹管 （主材利旧） 2.材质:碳钢 3.型号、规格:DN150mm | 个 | 1
26 | 室内消火栓 | 1.安装方式:墙体明（暗）装 2.型号、规格:800*700*240 室内消火栓（主材利旧） 3.附件材质、规格:按设计要求 | 套 | 1
新增安装部分
27 | 水喷淋钢管 | 1.安装部位(室内、外):室内 2.材质:热镀锌钢管 3.规格:DN65mm 4.连接方式:螺纹连接 5.刷油:防锈漆两遍、调和漆两遍 6.冲洗、试验:水冲洗、水压试验 | m | 6
28 | 水喷淋钢管 | 1.安装部位(室内、外):室内 2.材质:热镀锌钢管 3.规格:DN100mm 4.连接方式:卡箍连接 5.刷油:防锈漆两遍、调和漆两遍 6.冲洗、试验:水冲洗、水压试验 | m | 18
29 | 水喷淋钢管 | 1.安装部位(室内、外):室内 2.材质:热镀锌钢管 3.规格:DN125mm 4.连接方式:卡箍连接 5.刷油:防锈漆两遍、调和漆两遍 6.冲洗、试验:水冲洗、水压试验 | m | 15
30 | 水喷淋钢管 | 1.安装部位(室内、外):室内 2.材质:热镀锌钢管 3.规格:DN150mm 4.连接方式:卡箍连接 5.刷油:防锈漆两遍、调和漆两遍 6.冲洗、试验:水冲洗、水压试验 | m | 15
31 | 管道支架 | 1.形式:吊托支架 2.材质:碳钢(型钢综合) 3.除锈、刷油:人工除锈两遍、刷红丹两遍、刷调和漆两遍 | kg | 241
措施项目
32 | 脚手架搭拆 |  | 项 | 1
小 计
税费
合 计