## 工程量清单
流花展贸中心9号馆南面通道隔油池整改项目
序号 | 项目名称 | 项目特征描述 | 计量单位 | 工程量 | 金额（元）
[5 empty] | 不含税单价 | 不含税合价
1 | 挖油池土方 | 1.土壤类别:综合 2.挖土深度:深2m以内 | m3 | 10.3
2 | 挖沟槽土方 | 1.土壤类别:综合 2.挖土深度:深2m以内 | m3 | 20.4
3 | 回填方 | 1.填方材料品种:砂 2.密实度:按规范要求 | m3 | 28.525
4 | 垫层 | 1.混凝土种类:普通预拌混凝土 2.混凝土强度等级:碎石粒径综合考虑 C25 | m3 | 2.9
5 | 现浇构件钢筋 | 1.钢筋种类、规格:现浇构件带肋钢筋 φ25以内 | t | 0.2645
6 | 塑料管 | 1.材质及规格:PVC塑料排污管 DN200mm 2.其他：工作坑内管（涵）明敷 | m | 51
增加两个集水井
7 | 挖基坑土方 | 1.土壤类别:综合 2.挖土深度:深2m以内 | m3 | 2.08
8 | 回填方 | 1.填方材料品种:一般土壤 2.密实度:按规范要求 | m3 | 1.99
9 | 砖检查井 | 1.材料：砖 2.尺寸：井径700mm，井深1.2m 3.砂浆：砌筑砂浆M7.5 ，抹灰砂浆1:2 | 座 | 2
10 | 集水井盖 | 1.板尺寸:600mm×300mm×50mm 2.铸铁井盖 3.灌浆、座浆强度等级:M5水泥砂浆 | 套 | 2
11 | 平面块料拆除 | 1.平面块料拆除 砖地面 砂结合层 | m2 | 66.2
12 | 人行道块料铺设 | 1.面层材料品种、规格:广场砖300mm×300mm 2.结合层材料品种、厚度：砂，厚6cm | m2 | 52.2
13 | 块料面层 | l、材质:花岗石 2.规格:600mm×300mm×60mm | m2 | 14
14 | 疏通管道 | 1.疏通机清疏管道 1/2积泥 | m | 50
15 | 修复雨水井 | 1.行车路检查(沉砂)井 内径1m 升高0.4m内 | 座 | 1
16 | 请理隔油池 | 1.机吸沉井 汽车吸泥 | m3 | 5
17 | 余方弃置 | 1.废弃料外运 2.运距:由投标人自行考虑 | m3 | 37.41
不含税费用合计（元）
税费（ %）
含税费用合计（元）