## 工程量清单
流花展贸中心修复1号馆三楼北区空调项目
序号 | 项目名称 | 项目特征描述 | 计量单位 | 工程量 | 金额（元）
[5 empty] | 不含税单价 | 不含税合价
1 | LED筒灯 | 1.整灯功率：18W 2.电压：AC220V 3.色温与发光角：4500K/110度 4.尺寸：180*55MM 5.开孔：150MM 6.暗装 | 套 | 97
2 | 配线 | 1.多股铜芯聚氯乙烯绝缘聚氯乙烯护套软线 2.型号、规格：ZR-RVV3*4 | m | 440
3 | 配线 | 1.多股铜芯聚氯乙烯绝缘聚氯乙烯护套软线 2.型号、规格：ZR-RVV5*10 | m | 85
4 | 热镀锌铁线管 | 1.名称：电线管 2.材质：热镀锌电线管 3.规格：DN32mm | m | 135
措施其他项目
5 | 高层施工增加 |  | 项 | 1
6 | 脚手架搭拆费 |  | 项 | 1
不含税费用合计（元）
税费（税率 %）
含税费用合计（元）