## 工程量清单
流花展贸中心7号馆伸缩缝防水补漏项目
序号 | 项目名称 | 项目特征描述 | 计量单位 | 工程量 | 金额（元）
[5 empty] | 不含税单价 | 不含税合价
1 | 开孔(打洞) | 1.部位:楼板 2.打洞部位材质:混凝土 3.洞尺寸:φ1200mm | 个 | 4
2 | 人工单项拆除 块料面层 | 1.楼地面拆除 块料面层 水泥砂浆结合层 | m2 | 42.8
3 | 植筋胶植筋 | 1.伸缩缝两侧植筋支模设置刚性反梁（纵筋Φ8上下各两条 Φ8@150U形箍植入楼板) | 10个 | 0.08
4 | 异形梁 | 1.反梁宽180mm、高250mm | m3 | 1
5 | 塑料管（UPVC、PP-C、PP-R管等） | 1.安装二次排水管汇入厨房PVC排水管 2.75管，含管口周综合防水处理 | m | 42.8
6 | 注浆堵漏 水溶性聚氨脂 混凝土结构 | 1.涂刷2mm厚911聚氨酯 | m | 42.8
7 | 修补楼面伸缩缝缝宽150mm内 钢板 | 1.缝两侧铝合金压条钉压固定耐候性高弹密封胶密闭处理 | m | 42.8
8 | 屋面卷材防水 | 1.粘贴2厚SBS自粘卷材（一米宽） 2.缝内预留足够变形余量 | m2 | 42.8
9 | 水泥砂浆楼地面 | 1.缝两侧阴阳角批抹20厚氯丁胶乳聚合物防水砂浆基面拾平 2.阴阳角位需处理成平滑圆角 | m2 | 42.8
10 | 块料楼地面 | 1.批抹25厚防水抗渗砂浆保护层，需要设置合理排水坡度 | m2 | 42.8
11 | 细石混凝土楼地面 | 1.缝两侧浇筑细石混凝土保护层 | m2 | 25
12 | 水泥砂浆楼地面 | 1.找平层砂浆配合比、厚度:1:2水泥砂浆20mm厚 | m2 | 42.8
13 | 贴砖 | 1.恢复饰面贴砖 2.300*300防滑砖 | m2 | 42.8
14 | 塑料复合管 | 1.排水主管整体升高梁底 2.增加拉杆加固主管 | m | 60
15 | 90°弯头更换为带检查口弯头 | 1.90°弯头更换为带检查口弯头 2.原弯头不带检查口 | 项 | 1
16 | 余泥垃圾转运 | 1.人工垂直运输 | m3 | 13.12
17 | 余泥垃圾外运 | 1.余泥垃圾外运 2.装车外运20km | m3 | 13.12
不含税费用合计（元）
税费（税率 %）
含税费用合计（元）