## 工程量
海心沙东区雨、污水管清疏报价清单
序号 | 项目名称 | 项目特征描述 | 计量单位 | 工程量 | 单价 | 合价
1 | 拆除木栈道 | 1.拆除木栈道 2.保护性拆除 | m2 | 27
2 | 栈道 | 1.恢复木栈道 2.利用原有地板及龙骨 | m2 | 27
3 | 拆除人行道 | 1.拆除透水砖 2.保护性拆除 | m2 | 24
4 | 人行道块料铺设 | 1.恢复透水砖 2.利用原有地板及龙骨 | m2 | 24
5 | 挖沟槽土方 | 1.土壤类别:一、二类土 2.挖土深度:深2m 以内 3.人工开挖 | m3 | 5.04
6 | 回填方 | 1.填方材料品种:一般土壤 2.密实度:按规范要求 | m3 | 4.32
7 | 余方弃置 | 1.余泥外运 2.运距:20Km | m3 | 0.72
8 | 塑料管 | 1.管道材料名称:PVC排水管 2.管材规格:Φ200mm×7.2mm 3.埋设深度:1.OOm以内 4.接口形式；粘接 5.基础断面形式：砂石基础 6.管道闭水试验 | m | 13
9 | 塑料管管件 Φ110弯头 | 1.管件类型:塑料弯头 2.材质:PVC塑料 3.管径、壁厚:DN110mm×5mm 4.接口:粘接接口 | 个 | 8
10 | 疏通管道 疏通机清疏管道 | 1.疏通机清疏管道 1000-1200mm 1/2积泥 2.汽车运渠泥，运距20公里 | m | 135
11 | 疏通管道 水力清疏管道 | 1.水力清疏管道 800 1/2积泥 2.汽车运渠泥，运距20公里 | m | 100
12 | 疏通管道 水力清疏管道 | 1.水力清疏管道 600 1/2积泥 2.汽车运渠泥，运距20公里 | m | 110
13 | 疏通管道 水力清疏管道 | 1.水力清疏管道 400 1/2积泥 2.汽车运渠泥，运距20公里 | m | 150
14 | 疏通管道 水力清疏管道 | 1.水力清疏管道 200 1/2积泥 2.汽车运渠泥，运距20公里 | m | 100
15 | 机吸沉井 | 1.机吸沉井 汽车吸泥 2.尺寸：D700（积泥1米） | 座 | 22
16 | 机吸雨水口 | 1.机吸沉井 汽车吸泥 2.尺寸：700mm长*500mm宽*600mm深 | 个 | 10
17 | 新做管道【拆除人行道】 | 1.拆除透水砖 | m2 | 15
18 | 新做管道【人行道块料铺设】 | 1.恢复透水砖（利用原有砖） | m2 | 15
19 | 新做管道【挖沟槽土方】 | 1.土壤类别:一、二类土 2.挖土深度:深2m以内 3.人工开挖 | m3 | 15
20 | 新做管道【回填方】 | 1.填方材料品种:一般土壤 2.密实度:按规范要求 | m3 | 10.174
21 | 余方弃置 | 1.余泥外运 2.运距:20Km | m3 | 4.826
22 | 新做管道【塑料管】 | 1.管道材料名称:HDPE排水管 2.管材规格:Φ300mm 3.埋设深度:1.OOm以内 4.接口形式；插承 5.基础断面形式：砂石基础 6.管道闭水试验 | m3 | 10
23 | 人工清明沟淤泥 | 1.清明沟淤泥 2.积泥截面300*400 3.汽车运渠泥，运距20公里 | m | 40
24 | 不含税费用
25 | 税费（）
26 | 含税费总价
报价单位：（盖章）
联系人及联系电话：