## 工程量清单
流花展贸中心3号馆“点都德”厕所通道改造项目
序号 | 项目名称 | 项目特征描述 | 计量单位 | 工程量 | 金额（元）
[5 empty] | 不含税单价 | 不含税合价
1 | 平面块料拆除(原瓷砖地面) | 1.人工拆除：地面瓷砖 | m2 | 41.6
2 | 人工单项拆除 砖基础（原台阶） | 1.人工拆除：拆除原有台阶 | m3 | 17.5
3 | 余方弃置 | 1.废弃料品种：土石方 2.运距:综合考虑 | m3 | 28
4 | 台阶 | 1.台阶踏步宽度：150*300 2.材料种类：C30混凝土 | m3 | 6
5 | 块料楼地面 | 1.名称：块料楼地面（抛光砖） 2.结合层厚度、砂浆配合比:20厚1：3水泥砂浆结合层 3.面层材料品种、规格、颜色600*600抛光砖 4.其他:综合考虑 | m2 | 41.6
6 | 抹灰面油漆（白色乳胶漆） | 1、名称：抹灰面油漆（白色乳胶漆） 2、基层处理：铲除原墙面油漆及腻子 3、满刮腻子一遍 4、面油白色防水乳胶漆两底两面 6、其他：综合考虑 | m2 | 216.9
措施项目
7 | 二次搬运 |  | 项 | 1
不含税费用合计（元）
税费（税率 %）
含税费用合计（元）