## 工程量清单
流花展贸中心修复1号馆北区3楼防火卷帘项目
序号 | 项目名称 | 项目特征描述 | 计量单位 | 工程量 | 金额（元）
[5 empty] | 不含税单价 | 不含税合价
1 | 配管 | 1.镀锌电线管砖、混凝土结构明配 DN20*2.0mm | m | 170.00
2 | 配线 | 1.管内穿线 照明线路(铜芯) RVV-2.5mm2 | m | 600.00
3 | 防火卷帘门控制箱维修更换 | 1.80A/3P空气开关3个 2.100A/3P交流接确器3个 3.继电器3个 | 个 | 1
4 | 支架制作安装 | 1.名称:支架制作安装 2.其他:刷红丹防锈漆两遍；调和漆两遍 | kg | 170
5 | 钢丝绳 直径(6mm以内) | 1.钢丝绳 直径(6mm以内) | m | 1000
6 | 防火控制装置调试 |  | 个 | 6
7 | 铝扣板开关 600*600 | 1.铝扣板开关 600*600 | m2 | 68
8 | 防火卷帘电机 600W（带减速手动变速箱） | 1.防火卷帘电机 600W（带减速手动变速箱） | 台 | 3
9 | 防火卷帘电机拆除 | 1.防火卷帘电机拆除） | 台 | 3
10 | 钢丝绳 直径(6mm以内) 拆除 | 1.钢丝绳 直径(6mm以内) 拆除 | m | 1000
不含税费用合计（元）
税费（税率 %）
含税费用合计（元）