## 工程量
花城汇排污管道提升项目报价清单
序号 | 项目名称 | 项目特征描述 | 计量单位 | 工程量 | 单价 | 合价
P1停车场
1 | 铸铁管拆除 | 1.介质:污水 2.材质、规格:DN110 3.拆除管材二次运输 100m 4.拆除废弃外运 运距：20km | m | 40
2 | 塑料管 | 1.安装部位:室内 2.介质:污水 3.材质、规格:耐腐蚀PVC-U给水管 Φ100 ,壁厚(mm)4.2,公称压力PN(MPa)1.0 4.连接形式:粘接 5.压力试验及吹、洗设计要求:试压 | m | 40
3 | 塑料管 | 1.安装部位:室内 2.介质:污水 3.材质、规格:耐腐蚀pvc-u给水管 Φ160 ,壁厚(mm)5.0,公称压力PN(MPa)1.0 4.连接形式:粘接 5.压力试验及吹、洗设计要求:试压 | m | 32
4 | 大小头 | 1.名称：200变100大小头 2.材质、规格：塑料 | 个 | 4
5 | 弯头 | 1.1.名称:弯头 2.材质、规格:塑料、DN65 | 个 | 1
6 | 管道支架 | 1.类型:钢质三通管卡 2.型号、规格:DN100 | 套 | 4
7 | 管道支架 | 1.类型:钢质三通管卡 2.型号、规格:DN150 | 套 | 2
8 | 三通套丝口 | 1.类型:钢质三通套丝口 2.型号、规格:DN65 | 个 | 4
9 | 三通套丝口 | 1.类型:钢质三通套丝口 2.型号、规格:DN100 | 个 | 2
10 | 角铁 | 1.材质:等边角钢 2.设计要求:手工除锈 3.设计要求:刷红丹防锈漆两遍 4.设计要求:刷调和漆两遍 | kg | 48.4
11 | U形码 | 1.类型:不锈钢U形码 2.型号、规格:DN65 | 个 | 15
12 | U形码 | 1.类型:不锈钢U形码 2.型号、规格:DN150 | 个 | 10
13 | 不锈钢卡箍 | 1.类型:不锈钢卡箍 2.型号、规格:DN65 | 个 | 11
14 | 不锈钢卡箍 | 1.类型:不锈钢卡箍 2.型号、规格:DN100 | 个 | 25
15 | 不锈钢卡箍 | 1.类型:不锈钢卡箍 2.型号、规格:DN150 | 个 | 12
P8停车场
16 | 镀锌钢管 | 1.安装部位:室内 2.输送介质:污水 3.材质:镀锌钢管 4.型号、规格:DN100 5.连接方式:螺纹连接 | m | 80
17 | 法兰 | 1.材质:铸铁 2.型号、规格:DN100 3.连接方式:焊接 | 副 | 2
18 | 止回阀 | 1.类型:止回阀 2.材质:碳钢 3.型号、规格:DN100 | 个 | 1
19 | 闸阀 | 1.类型:闸阀 2.材质:碳钢 3.型号、规格:DN100 | 个 | 1
20 | 三通管卡 | 1.类型:钢质三通管卡 2.型号、规格:DN100 | 个 | 1
21 | 三通套丝口 | 1.类型:钢质三通套丝口 2.型号、规格:DN100 | 个 | 1
22 | 弯头 | 1.类型:90度弯头 2.材质:钢质 3.型号、规格:DN100 | 个 | 8
23 | 弯头 | 1.类型:DN150转DN100大小头 2.材质:钢质 | 个 | 2
24 | 角铁 | 1.材质:等边角钢 2.设计要求:手工除锈 3.设计要求:刷红丹防锈漆两遍 4.设计要求:刷调和漆两遍 | kg | 169.54
25 | U形码 | 1.类型:不锈钢U形码 2.型号、规格:DN100 | 个 | 30
魔幻世界污水管道
26 | 塑料管 | 1.安装部位:室内 2.介质:污水 3.材质、规格:耐腐蚀PVC-U给水管 Φ160 ,壁厚(mm)6.2,公称压力PN(MPa)1.0 4.连接形式:热熔连接 5.压力试验及吹、洗设计要求:试压 | m | 12
27 | 不锈钢管箍 | 1.名称:管箍 2.材质、规格:不锈钢、DN160 | 个 | 2
措施项目
29 | 脚手架搭拆费 |  | 项 | 1
30 | 不含税费用
31 | 税金（）
32 | 含税费总价
报价单位：（盖章）
联系人及联系电话：