## 工程量清单
流花展贸中心1号馆3楼北区部分区域消防系统整改项目
序号 | 项目名称 | 项目特征描述 | 计量单位 | 工程量 | 金额（元）
[5 empty] | 不含税单价 | 不含税合价
1 | 配管 | 1.名称:电线管 2.材质:镀锌线管 3.规格:DN20mm 壁厚2.0 4.配置形式:砖、混凝土结构明配 | m | 455
2 | 配线 | 1.名称:管内穿线 2.型号:ZR-RVS 3.规格:2*2.5mm 4.材质:铜芯 | m | 420
3 | 配线 | 1.名称:管内穿线 2.型号:ZR-RVV 3.规格:2*2.5mm 4.材质:铜芯 | m | 800
4 | 应急灯（带蓄电池） | 1.名称:应急灯（带蓄电池） 2.型号:3W，电池备用时间>=1小时 3.安装形式:壁装2.4M 4.其他:参照现场型号（款式） | 套 | 46
5 | 安全出口指示灯 | 1.名称:安全出口指示灯 2.型号:LED光源，功耗<5W，DC24V~36V供电，电池备用时间>=1小时 3.安装形式:壁装，门框上100mm安装 4.其他:参照现场型号（款式） | 套 | 11
6 | 疏散指示灯 | 1.名称:疏散指示灯（天花下） 2.型号：LED光源，功耗<5W，DC24V~36V供电； 3.规格:电池备用时间>=1小时 4.安装形式:壁装0.3M 5.其他：参照现场型号（款式） | 套 | 23
7 | 防火卷帘(闸)门维修 | 1.门材质:镀锌钢板1.2mm厚 2.外围尺寸:1500mm×2400mm 3.启动方式:电动 | m2 | 20
不含税费用合计（元）
税费（税率 %）
含税费用合计（元）