## 工程量
花城汇北区铝扣板天花支架、接水槽及其挡水板维修更换报价清单
序号 | 项目名称 | 项目特征描述 | 计量单位 | 工程量 | 单价 | 合价
整个项目
1 | 拆除原有铁皮挡水板 | 1.天花吊顶上部不锈钢截水槽铁皮挡水板拆除，拆除区域平均离地高度约4米； 2.拆除部位在天花吊顶内部，需拆除吊顶后才能施工； 3.拆除施工需注意保护广告灯箱电源设备、线路。 | m2 | 30
2 | 新做不锈钢挡水板 | 1.拆除原有铁皮后新做不锈钢挡水板，施工区域平均离地高度约4米； 2.施工部位在天花吊顶内部，需拆除吊顶后才能施工； 3.施工需注意保护广告灯箱电源设备、线路。 4.修复拆除天花吊顶。 | m2 | 38
3 | 拆除天花吊顶 | 1.因施工需要修复截水槽必须拆除天花吊顶，格栅天花每条6米长，按截水槽总长度计算，6米*38米； 2.天花吊顶离地高度3.3米。 | m2 | 228
4 | 恢复天花吊顶 | 1.截水槽施工完成后恢复拆除天花吊顶； 2.天花吊顶离地高度3.3米。 | m2 | 210
5 | 更换旧有生锈天花吊顶 | 1.生锈旧有天花吊顶跟换，3米*6米 | m2 | 18
6 | 广告灯箱底部水槽漏水处理 | 1.广告灯箱底部及水槽漏水处理，不锈钢钢板包封，满焊，共四处位置。 | m2 | 5.6
7 | 更换不锈钢截水槽 | 1.漏水不锈钢截水槽更换，水槽宽200mm； 2.更换水槽注意保护干挂石材和外墙广告牌； 3.更换水槽必须拆除天花吊顶施工。 | m | 10.5
8 | 不锈钢截水槽清淤 | 1.因施工需要清理截水槽必须拆除天花吊顶及挡水板。 | m | 27.5
9 | 截水槽出水口漏水处理 | 1.截水槽出水口入墙位置漏水处理。 | 处 | 1
10 | 拆除后垃圾清运 | 1.拆除废料外运 人工装自卸汽车运 3km内 实际运距(km):20； 2.夜间施工，综合考虑； 3.场地复杂，综合考虑； 4.施工废料当天清运，综合考虑。 | m3 | 10
11 | 不含税费用
12 | 税金（）
13 | 含税费总价