## 工程量
花城汇新增零星漏水点整治项目工程量报价表
序号 | 项目名称 | 项目特征描述 | 计量单位 | 工程量 | 不含税单价 | 不含税合价
花城汇北区UA电影院顶采光井部分
1 | 挖沟槽土方 | 1.人工挖沟槽土方 2.土壤类别:一、二类土 3.挖土深度:2m以内 | m3 | 6.8
2 | 混凝土保护层 | 1.部位：采光井四周防水层砼保护层 2.混凝土种类：C20混凝土20石 | m3 | 6.8
3 | 现浇构件钢筋 | 1.保护层钢筋制安 2.Ф6mm的单层钢筋网格，网格间距为200mm*200mm | t | 0.0444
4 | 天棚面龙骨及饰面拆除 | 1.龙骨及饰面种类:金属龙骨 其他装饰面 | m2 | 12
5 | 吊顶天棚 | 1.吊顶形式、吊杆规格、高度:不上人型，平面 2.龙骨材料种类、规格、中距:装配式U型轻钢天棚龙骨，600mm×600mm 3.面层材料品种、规格:单层石膏板12mm | m2 | 12
6 | 抹灰面油漆 | 1.基层类型:天棚面一般抹灰面 2.腻子种类:防水腻子 3.刮腻子遍数:满刮腻子一遍 4.油漆品种、刷漆遍数:涂刷抗碱底漆一遍，涂刷乳胶漆两遍 | m2 | 12
7 | 玻璃采光棚打胶 | 1.玻璃采光棚打胶 2.宽度：150mm以内 | m | 26
8 | 余方弃置 | 1.土方人工转运 2.运距：600m | m3 | 6.8
9 | 余方弃置 | 1.垃圾人工转运 2.运距：600m | m3 | 0.6
10 | 余方弃置 | 1.废弃料品种:土方外运 2.运距:20km | m3 | 6.8
11 | 余方弃置 | 1.废弃料品种:废料外运 2.运距:20km | m3 | 0.6
12 | 注浆堵漏 水下快速固化环氧堵漏材料 混凝土结构 | 1.高压灌注水下快速固化环氧堵漏材料 2.包括凿缝、埋设注浆管、封缝、试压、配浆、注浆、封孔、粉刷、清理工作面、余泥场内清运 | m | 27.2
北区B入口处瑞幸咖啡档口处
13 | 注浆堵漏 水下快速固化环氧堵漏材料 混凝土结构 | 1.高压灌注水下快速固化环氧堵漏材料 2.包括凿缝、埋设注浆管、封缝、试压、配浆、注浆、封孔、粉刷、清理工作面、余泥场内清运 | m | 1
花城汇北区健身房天花新增漏水点
14 | 注浆堵漏 水下快速固化环氧堵漏材料 混凝土结构 | 1.高压灌注水下快速固化环氧堵漏材料 2.包括凿缝、埋设注浆管、封缝、试压、配浆、注浆、封孔、粉刷、清理工作面、余泥场内清运 | m | 73
APM出口负一层排水沟做防水
15 | 导流槽清疏 | 1.原有不锈钢接水槽拆除，重新安装 2.规格：（上口宽300+下底宽260）*高度200*板厚度1.2 | m | 9
16 | 余方弃置 | 1.人工清理水槽及伸缩缝积泥、垃圾 2.垃圾场内转运600m 3.垃圾汽车外弃，运距综合考虑 | m3 | 0.5
花城汇南区F85扶梯下机箱顶部天花漏水
17 | 天棚面龙骨及饰面拆除 | 1.龙骨及饰面种类:金属龙骨 其他装饰面 | m2 | 16
18 | 吊顶天棚 | 1.吊顶形式、吊杆规格、高度:不上人型，平面 2.龙骨材料种类、规格、中距:装配式U型轻钢天棚龙骨，600mm×600mm 3.面层材料品种、规格:单层石膏板12mm | m2 | 16
19 | 抹灰面油漆 | 1.基层类型:天棚面一般抹灰面 2.腻子种类:防水腻子 3.刮腻子遍数:满刮腻子一遍 4.油漆品种、刷漆遍数:涂刷抗碱底漆一遍，涂刷乳胶漆两遍 | m2 | 16
20 | 导流槽 | 1.材料品种、规格:304#不锈钢板（上口宽300+下底宽260）*高度200*板厚度1.2 2.支架制作安装 | m2 | 5.28
21 | 余方弃置 | 1.建筑垃圾人工转运 2.运距：600m | m3 | 0.8
22 | 余方弃置 | 1.废弃料品种:废料外运 2.运距:20km | m3 | 0.8
措施项目
23 | 活动脚手架 |  | m2 | 132.76
24 | 不含税费用合计
25 | 税费（税率 %）
26 | 含税费总价
报价单位：（盖章）
联系人及联系电话：