## 工程量
花城广场保安岗亭空调更换工程量报价表
序号 | 项目名称 | 项目特征描述 | 计量单位 | 工程量 | 不含税单价 | 不含税合价
整个项目
1 | 空调器 | 1.名称:空调器拆除 2.品牌:美的 3.型号:KF-23GW/Y-DH400 4.规格:小1匹单冷柜机 5.拆除部位(室内、外):室外机挂墙拆除、室内机、连接管路线路拆除等 | 台 | 9
2 | 空调器 | 1.名称:挂壁式空调 2.规格:小1匹，单冷 3.安装形式:墙上式 4.隔震垫(器)、支架形式、材质:外机吊装 | 台 | 9
3 | 铜管 | 1.名称:空调铜管 2.规格、压力等级:Φ9.52*1.0 2.外覆保温橡塑管 20mm | m | 45
4 | 铜管 | 1.名称:空调铜管 2.规格、压力等级:Φ6.35*1.0 2.外覆保温橡塑管 20mm | m | 45
5 | 控制电缆 | 1.名称:控制电缆 2.型号:ZR-VVR 3.规格:4*1.5mm2 4.材质:铜芯 | m | 45
6 | 电力电缆 | 1.型号:铜芯电缆 2.规格:RVV-3*4 3.敷设方式:随铜管敷设 | m | 45
7 | 配管 | 1.名称:空调排水管 2.规格型号:Φ25PVC排水管，加20mm厚保温套管 3.敷设方式:沿墙明敷 | m | 45
8 | 接线盒 | 1.名称:空调插座 2.规格型号:16A三插 3.安装方式:明装 | 个 | 9
9 | 开孔(打洞) | 1.墙面开圆孔直径100mm 2.墙体类型:混水墙300mm厚 3.施工方法：机械钻孔，每个小孔直径100mm | 个 | 9
10 | 通风工程检测、调试 | 1.抽真空、加雪种 | 系统 | 9
11 | 不含税费用合计
12 | 税费（税率 %）
13 | 含税费总价
备注：品牌:更换美的空调
报价单位：（盖章）
联系人及联系电话：