## 工程量清单
流花中心15、16号馆后院隔墙拆除项目
序号 | 项目名称 | 项目特征描述 | 计量单位 | 工程量 | 金额（元）
[5 empty] | 不含税单价 | 不含税合价
1 | 拆除原有地板砖 | 1.拆除的基层类型:水泥砂浆结合层 2.饰面材料种类:地砖 | m2 | 235.6
2 | 水泥砂浆楼地面 | 1.面层厚度、砂浆配合比:60mm厚1:2.5水泥砂浆 | m2 | 235.6
3 | 围墙拆除 | 1.名称:围墙拆除 2.砌体材质:实心砖 3.拆除高度:2.3m | m3 | 70
4 | 新做树坑围基 | 1.池壁材料种类、规格:标准砖,60cm厚,35cm高 2.砌筑砂浆强度等级、配合比:M10水泥砂浆 3.抹灰砂浆强度等级、配合比:树池内侧面、外侧面、顶面抹20mm厚1:3水泥砂浆 4.饰面材料种类:树池外侧面及顶面贴3cm厚大理石,20mm厚1:3水泥砂浆铺贴 | m | 11.6
5 | 铁皮雨棚拆除 | 1.拆除类型:铁皮雨棚 | m2 | 36.9
6 | 建筑垃圾清运 | 1.废弃料品种:建筑垃圾 2.运距:20km | m3 | 90
不含税费用合计（元）
税金（税率 %）
含税费用合计（元）