## 工程量清单
流花中心12、14号馆外墙装饰铝塑板维修项目
序号 | 项目名称 | 项目特征描述 | 计量单位 | 工程量 | 金额（元）
[5 empty] | 不含税单价 | 不含税合价
1 | 角铁焊接龙骨架子 | 1.构件名称:龙骨架子 2.钢材品种、规格:角铁 | m2 | 11.5
2 | 损坏部位木板打底 | 1.基层材料种类、规格:15mm胶合板 | m2 | 11.5
3 | 铝塑板面层制作 | 1.面层材料品种、规格、颜色:铝塑板 | m2 | 11.5
4 | 天面造型飘台加固 | 1.固定类型、固定材料品种、规格:加长定制螺丝 2.嵌缝、塞口材料种类:玻璃胶 | m2 | 76
措施项目
5 | 大型机械设备进出场及安拆 |  | 项 | 1
不含税费用合计（元）
税金（税率 %）
含税费用合计（元）