## 工程量清单
流花中心16号馆视频监控系统提升项目
序号 | 项目名称 | 项目特征描述 | 计量单位 | 工程量 | 金额（元）
[5 empty] | 不含税单价 | 不含税合价
1 | 高清半球摄像机 | 1.400万1/1.8” 2.抓图分辨率：分辨率：1920x1080 3.音频接口：1对音频输入(Line in )/输出接口 报警接口：2对报警输入/输出接口(报警输出最大支持DC24V 1A或AC110V 500mA) 4.工作温度和湿度：-30℃~60℃,湿度小于95%(无凝结) 5.电源供应：DC12V±20% / PoE(802.3at) 6.电源接口类型：三芯电源接口 7.功耗：DC 12V ：13.5W MAX PoE ：20W MAX | 台 | 10
2 | 高清摄像机（DS-2CE56F5P-IT3电梯） | 1.400万1/1.8 2.半球摄像机 2.8mm（电梯用） 3.支持三种智能资源切换：人脸抓拍（默认）、道路监控、Smart事件 4.电源供应：DC12V±20% / PoE(802.3at) 5.电源接口类型：三芯电源接口 6.功耗：DC 12V ：13.5W MAX PoE ：20W MAX | 台 | 2
3 | 高清摄像机（DS-2CE16D1T） | 1.200万1/1.8” 2.支持三种智能资源切换：人脸抓拍（默认）、道路监控、Smart事件 3.电源供应：DC12V±20% / PoE(802.3at)4 4.电源接口类型：三芯电源接口 5.功耗：DC 12V ：13.5W MAX PoE ：20W MAX | 台 | 1
4 | 监控摄像机 | 1.铝合金 | 台 | 1
5 | 适配器 | 1.规格:12V 2A | 个 | 13
6 | 高清录像机 | 1.标准机架式，嵌入式软硬件设计； 2.支持16路高清， 3.支持6个SATA盘位；多重保护数据安全；支持4K分辨率接入和解码输出； 4.支持H.265、H.264编码前端自适应接入； ▲支持关键视频添加标签和加锁保护、整机热备、断网 | 台 | 1
7 | 存储设备 | 1.规格:3.5英寸1TB IntelliPower 64M SATA3 | 台 | 2
8 | 同轴射频电缆 | 1.规格:同轴射频电缆，用聚氯乙烯做护套，特性阻抗为75Ω，芯线绝缘外经为3mm | m | 110
9 | 监控摄像设备（DELL 24） | 1.亮度:250cd/m2 2.可视角度:178°/178° 3.屏幕比例:16:9 4.面板类型:IPS技术 5.最佳分辨率:1920×1080 6.对比度:1000:1 7.LED背光 8.响应时间:5ms 9.刷新率:60HZ 10.尺寸:24英寸 11.支持壁挂 | 台 | 1
10 | 电力电缆 | RVV2*1.0 | m | 110
11 | 电力电缆 | 1.名称:非屏蔽同轴电缆 2.型号:23AWG 3.规格:23AWG | m | 110
12 | 落地柜 | 1.名称:图腾落地机柜 2.类别:防护等级：IP20 3.规格:600*450*1200mm | 台 | 1
13 | 配管 |  | m | 110
14 | 视频系统调试 | 1.功能:全部网络安装、调试 | 系统 | 1
措施项目
15 | 高层施工增加 |  | 项 | 1
16 | 脚手架搭拆费 |  | 项 | 1
不含税费用合计（元）
税费（税率 %）
含税费用合计（元）