## 工程量
花城汇北区人防集水井提升改造工程量报价表
序号 | 项目编码 | 项目名称 | 项目特征描述 | 计量单位 | 工程量 | 不含税单价 | 不含税合价
整个项目
1 | 030109011001 | 潜水泵 | 1.名称:潜水泵 2.型号:流量Q=19L/S，扬程=29m，P=3.7KW 3.参照或相当于以下品牌:丹麦格兰富GRUNDFOS、意大利DAB水泵、德国威乐PD潜水泵 | 台 | 1
2 | 030408001001 | 电力电缆 | 1.型号:铜芯电缆ZR-YJV 2.规格:5×4mm2 | m | 45
3 | 030408003001 | 电缆保护管 | 1.名称:电缆保护管 2.材质:PVC难燃电线套管 3.规格:Φ32 | m | 90
4 | 031003003001 | 止回阀 | 1.止回阀 2.材质、规格：铸铁、DN65、P16P16 | 个 | 1
5 | 030404017001 | 配电箱 | 1.配电箱650*450*250mm 2.空气开关16A 1个 3.交流接触器12A 1个 4.热继电器13A 1个 5.变压器100VA(24V) 1个 6.按键开关2个，选择开关1个 | 台 | 1
6 | 011615001001 | 开孔(打洞) | 1.名称:打洞及封孔 2.规格:800*500*400mm 3.墙体类型:混凝土墙 4.其他：拆除废料清运、运距综合考虑 | 个 | 4
7 | 030408001002 | 电力电缆 | 1.型号:铜芯电缆ZR-YJV 2.规格:3×4mm2 | m | 100
8 | 030411001001 | 配管 | 1.名称:镀锌钢管 2.规格:Φ50 | m | 18
9 | 031003011001 | 法兰 | 1.拆除及安装不锈钢法兰 2.规格:DN50 | 副 | 1
10 | 030109011002 | 水泵轨道与槽钢拆除及修复 | 1.轨道固定架1套，500*250MM 2.DN65镀锌钢管：厚度3MM，长度6m 3.10#槽钢：100*48*5.3，长度6m 5.拉爆螺丝12*60MM,4颗 | 台 | 1
11 | 030411001003 | 配管 | 1.名称:镀锌钢管 2.规格:Φ100 | m | 6
12 | 不含税费用合计
13 | 税费（税率 %）
14 | 含税费总价