## 工程量
南大巴车场东侧38#强电间配电箱更换工程量报价表
序号 | 项目编码 | 项目名称 | 项目特征描述 | 计量单位 | 工程量 | 不含税单价 | 不含税合价
1 | 030404017001 | 配电柜 | 配电柜：900*800*200 1.断路器(ABB）S203 3P C20A 2个 2.双电源切换开关 TBBQ3-25-4P 1个 3.断路器(ABB）S203 3P C16A 1个 4.断路器(ABB）S201 1P C16A 1个 5.断路器(ABB）S201 1P C10A 12个 6.漏电断路器(ABB）GSH203 C10A 30mA 1个 7.断路器(ABB）S201 1P C4A 2个 8.交流接触器A9-30-10 3个 9.控制器CIII 1个 10.熔断器RT18-32 1P 6A 8个 11.中间继电器DC24V 1个 12.智能照明模块（西门子）4回路 1个 13.火灾监控器 1个 14.零序检测互感器 1个 15.线材 16.辅助材料 17.相线铜排 18.箱体材质为烤漆钢板 | 台 | 1
2 | 030408001001 | 电力电缆 | 1.型号:铜芯电缆ZR-YJV 2.规格:5×25mm2 | m | 30
3 | 030411004001 | 配线 | 1.型号:电线ZR-RVV 2.规格：4mm2 | m | 300
4 | 030411004002 | 配线 | 1.型号:电线ZR-RVV 2.规格：3mm2 | m | 100
5 | 030404017002 | 配电箱 | 1.名称、型号:T接箱 2.规格:规格：箱体500*400*200mm（铜排TMY30*3 4条，绝绝柱8厚 8个，地排TMY25*3 1条） 3.箱体材质为烤漆钢板 4.箱体安装 | 台 | 4
6 | 不含税费用合计
7 | 税费（税率 %）
8 | 含税费总价
报价单位：（盖章）
联系人及联系电话：