## 工程量清单
流花中心8号馆空调系统管道提升改造项目
序号 | 项目名称 | 项目特征描述 | 计量单位 | 工程量 | 金额（元）
[5 empty] | 不含税单价 | 不含税合价
美菲尔健身
1 | 电动阀 | 1.名称:电动蝶阀 2.材质:铸铁 3.型号、规格:DN80 4.含拆除旧阀费用 | 个 | 1
2 | 管道绝热 | 1.名称：原有冷冻水管保温层拆除及更换 2.管道保温层:B1级难燃橡塑保温棉板20mm厚 | m2 | 5
3 | 法兰片 | 1.名称:拆除及更换法兰片 2.材质:铸铁 3.型号、规格:DN80 4.包含原有的冷冻水管切割，拆除及焊接法兰片、接口处打磨、除锈、油漆等工作内容 | 个 | 2
4 | 配管 | 1.名称:电线管 2.材质:镀锌钢管 3.规格:Φ25×1.2 4.配置形式及部位:砖、混凝土结构明配 | m | 15
5 | 配线 | 1.名称:配线 2.材质:ZR-RVV 3.规格:6*1mm2 4.配置形式及部位:砖、混凝土结构明配 | m | 15
6 | 配电箱 | 1.名称:控制箱 2.规格:400*300*250 3.材质:烤漆冷扎板 4.安装方式:壁挂 5.包含配件:10A空气开关2P*1个、时控器*1个、指示灯*3、操作按钮*2个、中间继电器*1个、配线及配线槽等 | 台 | 1
7 | 排水及补水 | 1.原系统管网冷冻水排水、补水 | 项 | 1
二楼8-2-5-2机房
8 | 电动阀 | 1.名称:电动蝶阀 2.材质:铸铁 3.型号、规格:DN80 4.含拆除旧阀费用 | 个 | 1
9 | 管道绝热 | 1.名称：原有冷冻水管保温层拆除及更换 2.管道保温层:B1级难燃橡塑保温棉板20mm厚 | m2 | 5
10 | 法兰片 | 1.名称:拆除及更换法兰片 2.材质:铸铁 3.型号、规格:DN80 4.包含原有的冷冻水管切割，拆除及焊接法兰片、接口处打磨、除锈、油漆等工作内容 | 个 | 2
11 | 配管 | 1.名称:电线管 2.材质:镀锌钢管 3.规格:Φ25×1.2 4.配置形式及部位:砖、混凝土结构明配 | m | 15
12 | 配线 | 1.名称:配线 2.材质:ZR-RVV 3.规格:6*1mm2 4.配置形式及部位:砖、混凝土结构明配 | m | 15
13 | 配电箱 | 1.名称:控制箱 2.规格:400*300*250 3.材质:烤漆冷扎板 4.安装方式:壁挂 5.包含配件:10A空气开关2P*1个、时控器*1个、指示灯*3、操作按钮*2个、中间继电器*1个、配线及配线槽等 | 台 | 1
14 | 排水及补水 | 1.原系统管网冷冻水排水、补水 | 项 | 1
二楼FG-08-2机房
15 | 电动阀 | 1.名称:电动蝶阀 2.材质:铸铁 3.型号、规格:DN125 4.含拆除旧阀费用 | 个 | 1
16 | 管道绝热 | 1.名称：原有冷冻水管保温层拆除及更换 2.管道保温层:B1级难燃橡塑保温棉板20mm厚 | m2 | 5
17 | 法兰片 | 1.名称:拆除及更换法兰片 2.材质:铸铁 3.型号、规格:DN125 4.包含原有的冷冻水管切割，拆除及焊接法兰片、接口处打磨、除锈、油漆等工作内容 | 个 | 2
18 | 配管 | 1.名称:电线管 2.材质:镀锌钢管 3.规格:Φ25×1.2 4.配置形式及部位:砖、混凝土结构明配 | m | 15
19 | 配线 | 1.名称:配线 2.材质:ZR-RVV 3.规格:6*1mm2 4.配置形式及部位:砖、混凝土结构明配 | m | 15
20 | 配电箱 | 1.名称:控制箱 2.规格:400*300*250 3.材质:烤漆冷扎板 4.安装方式:壁挂 5.包含配件:10A空气开关2P*1个、时控器*1个、指示灯*3、操作按钮*2个、中间继电器*1个、配线及配线槽等 | 台 | 1
21 | 排水及补水 | 1.原系统管网冷冻水排水、补水 | 项 | 1
三楼FG-08-3-E机房
22 | 电动阀 | 1.名称:电动蝶阀 2.材质:铸铁 3.型号、规格:DN125 4.含拆除旧阀费用 | 个 | 1
23 | 管道绝热 | 1.名称：原有冷冻水管保温层拆除及更换 2.管道保温层:B1级难燃橡塑保温棉板20mm厚 | m2 | 5
24 | 法兰片 | 1.名称:拆除及更换法兰片 2.材质:铸铁 3.型号、规格:DN125 4.包含原有的冷冻水管切割，拆除及焊接法兰片、接口处打磨、除锈、油漆等工作内容 | 个 | 2
25 | 配管 | 1.名称:电线管 2.材质:镀锌钢管 3.规格:Φ25×1.2 4.配置形式及部位:砖、混凝土结构明配 | m | 15
26 | 配线 | 1.名称:配线 2.材质:ZR-RVV 3.规格:6*1mm2 4.配置形式及部位:砖、混凝土结构明配 | m | 15
27 | 配电箱 | 1.名称:控制箱 2.规格:400*300*250 3.材质:烤漆冷扎板 4.安装方式:壁挂 5.包含配件:10A空气开关2P*1个、时控器*1个、指示灯*3、操作按钮*2个、中间继电器*1个、配线及配线槽等 | 台 | 1
28 | 排水及补水 | 1.原系统管网冷冻水排水、补水 | 项 | 1
三楼8-3-5-3机房
29 | 电动阀 | 1.名称:电动蝶阀 2.材质:铸铁 3.型号、规格:DN125 4.含拆除旧阀费用 | 个 | 1
30 | 管道绝热 | 1.名称：原有冷冻水管保温层拆除及更换 2.管道保温层:B1级难燃橡塑保温棉板20mm厚 | m2 | 5
31 | 法兰片 | 1.名称:拆除及更换法兰片 2.材质:铸铁 3.型号、规格:DN125 4.包含原有的冷冻水管切割，拆除及焊接法兰片、接口处打磨、除锈、油漆等工作内容 | 个 | 2
32 | 配管 | 1.名称:电线管 2.材质:镀锌钢管 3.规格:Φ25×1.2 4.配置形式及部位:砖、混凝土结构明配 | m | 15
33 | 配线 | 1.名称:配线 2.材质:ZR-RVV 3.规格:6*1mm2 4.配置形式及部位:砖、混凝土结构明配 | m | 15
34 | 配电箱 | 1.名称:控制箱 2.规格:400*300*250 3.材质:烤漆冷扎板 4.安装方式:壁挂 5.包含配件:10A空气开关2P*1个、时控器*1个、指示灯*3、操作按钮*2个、中间继电器*1个、配线及配线槽等 | 台 | 1
35 | 排水及补水 | 1.原系统管网冷冻水排水、补水 | 项 | 1
四楼8-4-5-1机房(机组一）
36 | 电动阀 | 1.名称:电动蝶阀 2.材质:铸铁 3.型号、规格:DN100 4.含拆除旧阀门费用 | 个 | 1
37 | 管道绝热 | 1.名称：原有冷冻水管保温层拆除及更换 2.管道保温层:B1级难燃橡塑保温棉板20mm厚 | m2 | 5
38 | 法兰片 | 1.名称:拆除及更换法兰片 2.材质:铸铁 3.型号、规格:DN100 4.包含原有的冷冻水管切割，拆除及焊接法兰片、接口处打磨、除锈、油漆等工作内容 | 个 | 2
39 | 配管 | 1.名称:电线管 2.材质:镀锌钢管 3.规格:Φ25×1.2 4.配置形式及部位:砖、混凝土结构明配 | m | 15
40 | 配线 | 1.名称:配线 2.材质:ZR-RVV 3.规格:6*1mm2 4.配置形式及部位:砖、混凝土结构明配 | m | 15
41 | 配电箱 | 1.名称:控制箱 2.规格:400*300*250 3.材质:烤漆冷扎板 4.安装方式:壁挂 5.包含配件:10A空气开关2P*1个、时控器*1个、指示灯*3、操作按钮*2个、中间继电器*1个、配线及配线槽等 | 台 | 1
42 | 排水及补水 | 1.原系统管网冷冻水排水、补水 | 项 | 1
四楼8-4-5-1机房（机组二）
43 | 电动阀 | 1.名称:电动蝶阀 2.材质:铸铁 3.型号、规格:DN100 4.含拆除旧阀门费用 | 个 | 1
44 | 管道绝热 | 1.名称：原有冷冻水管保温层拆除及更换 2.管道保温层:B1级难燃橡塑保温棉板20mm厚 | m2 | 5
45 | 法兰片 | 1.名称:拆除及更换法兰片 2.材质:铸铁 3.型号、规格:DN100 4.包含原有的冷冻水管切割，拆除及焊接法兰片、接口处打磨、除锈、油漆等工作内容 | 个 | 2
46 | 配管 | 1.名称:电线管 2.材质:镀锌钢管 3.规格:Φ25×1.2 4.配置形式及部位:砖、混凝土结构明配 | m | 15
47 | 配线 | 1.名称:配线 2.材质:ZR-RVV 3.规格:6*1mm2 4.配置形式及部位:砖、混凝土结构明配 | m | 15
48 | 配电箱 | 1.名称:控制箱 2.规格:400*300*250 3.材质:烤漆冷扎板 4.安装方式:壁挂 5.包含配件:10A空气开关2P*1个、时控器*1个、指示灯*3、操作按钮*2个、中间继电器*1个、配线及配线槽等 | 台 | 1
49 | 排水及补水 | 1.原系统管网冷冻水排水、补水 | 项 | 1
五楼FG-08-5-EN-01机房
50 | 电动阀 | 1.名称:电动蝶阀 2.材质:铸铁 3.型号、规格:DN100 4.含拆除旧阀门费用 | 个 | 1
51 | 管道绝热 | 1.名称：原有冷冻水管保温层拆除及更换 2.管道保温层:B1级难燃橡塑保温棉板20mm厚 | m2 | 5
52 | 法兰片 | 1.名称:拆除及更换法兰片 2.材质:铸铁 3.型号、规格:DN100 4.包含原有的冷冻水管切割，拆除及焊接法兰片、接口处打磨、除锈、油漆等工作内容 | 个 | 2
53 | 配管 | 1.名称:电线管 2.材质:镀锌钢管 3.规格:Φ25×1.2 4.配置形式及部位:砖、混凝土结构明配 | m | 15
54 | 配线 | 1.名称:配线 2.材质:ZR-RVV 3.规格:6*1mm2 4.配置形式及部位:砖、混凝土结构明配 | m | 15
55 | 配电箱 | 1.名称:控制箱 2.规格:400*300*250 3.材质:烤漆冷扎板 4.安装方式:壁挂 5.包含配件:10A空气开关2P*1个、时控器*1个、指示灯*3、操作按钮*2个、中间继电器*1个、配线及配线槽等 | 台 | 1
56 | 排水及补水 | 1.原系统管网冷冻水排水、补水 | 项 | 1
五楼FG-08-5-ES机房
57 | 电动阀 | 1.名称:电动蝶阀 2.材质:铸铁 3.型号、规格:DN100 4.含拆除旧阀门费用 | 个 | 1
58 | 管道绝热 | 1.名称：原有冷冻水管保温层拆除及更换 2.管道保温层:B1级难燃橡塑保温棉板20mm厚 | m2 | 5
59 | 法兰片 | 1.名称:拆除及更换法兰片 2.材质:铸铁 3.型号、规格:DN100 4.包含原有的冷冻水管切割，拆除及焊接法兰片、接口处打磨、除锈、油漆等工作内容 | 个 | 2
60 | 配管 | 1.名称:电线管 2.材质:镀锌钢管 3.规格:Φ25×1.2 4.配置形式及部位:砖、混凝土结构明配 | m | 15
61 | 配线 | 1.名称:配线 2.材质:ZR-RVV 3.规格:6*1mm2 4.配置形式及部位:砖、混凝土结构明配 | m | 15
62 | 配电箱 | 1.名称:控制箱 2.规格:400*300*250 3.材质:烤漆冷扎板 4.安装方式:壁挂 5.包含配件:10A空气开关2P*1个、时控器*1个、指示灯*3、操作按钮*2个、中间继电器*1个、配线及配线槽等 | 台 | 1
63 | 排水及补水 | 1.原系统管网冷冻水排水、补水 | 项 | 1
1号机房
64 | 通信适配板更换 | 1.名称:通信适配板更换 2.型号:RCUA500WHZ-E 3.2 3.含拆除旧适配板费用 | 台 | 1
65 | 机组调试 | 1.机组调试 | 套 | 1
措施项目
66 | 高层施工增加 |  | 项 | 1
67 | 脚手架搭拆费 |  | 项 | 1
不含税费用合计（元）
税金（税率 %）
含税费用合计（元）