## 工程量
花城广场北广场树池下方水管修复工程量报价表
序号 | 项目编码 | 项目名称 | 项目特征描述 | 计量单位 | 工程量 | 不含税单价 | 不含税合价
1 | 040203008004 | 树池1000*400*100厚花岗岩 | 1.拆除原有麻石花岗岩 2.找平层材料种类、厚度:1:2水泥砂浆30mm厚 3.面层材料品种、规格:1000*400*100厚麻石花岗岩（旧物利用） | m2 | 1.6
2 | 040203008005 | 1200*600*60厚芝麻黑花岗岩 | 1.拆除原有芝麻黑石花岗岩 2.找平层材料种类、厚度:1:2水泥砂浆30mm厚 3.面层材料品种、规格:1200*600*60厚芝麻黑花岗岩 | m2 | 14.4
3 | 040203008003 | 100*100*60厚青石 | 1.拆除原有青石 2.找平层材料种类、厚度:1:2水泥砂浆30mm厚 3.面层材料品种、规格:100*100*60厚青石 | m2 | 4
4 | 050102012001 | 铺种草皮 | 1.草皮种类:狗牙根草 2.铺种方式:原土铺草皮 | m2 | 2
5 | 010101003001 | 挖沟槽土方 | 1.土壤类别:一、二类土 2.挖土深度:深1m以内 | m3 | 10
6 | 040103001002 | 回填方 | 1.密实度要求:按规范要求 2.填方材料品种:石粉 | m3 | 6
7 | 040204003001 | 现浇混凝土人行道垫层 | 1.填方材料品种:素混凝土 C15 2.混凝土厚度:20cm厚 | m2 | 20
8 | 040501004001 | 更换给水管DN200 | 1.管道材料名称:PE给水管 2.管材规格:DN200（白色） 3.接口形式:胶圈接口 | m | 8
9 | 040502006011 | 更换直通DN200 | 1.直通DN200 2.材质:PE | 个 | 6
10 | 040502006015 | 更换直通DN150 | 1.直通DN150 2.材质:PE | 个 | 6
11 | 040502006012 | 更换弯头 90° DN200 | 1.更换弯头 90° DN200 2.材质:PE | 个 | 8
12 | 040502006016 | 更换弯头 90° DN150 | 1.更换弯头 90° DN150 2.材质:PE | 个 | 2
13 | 040502006017 | 更换弯头 45° DN200 | 1.更换弯头 45° DN200 2.材质:PE | 个 | 4
14 | 040502006018 | 更换弯头 45° DN150 | 1.更换弯头 45° DN150 2.材质:PE | 个 | 4
15 | 040502006013 | 铸铁快速接头 DN200 | 1.铸铁快速接头 DN200 2.材质:镀锌 | 个 | 2
16 | 040502006014 | 铸铁快速接头 DN150 | 1.铸铁快速接头 DN150 2.材质:镀锌 | 个 | 2
17 | 040502006019 | 变径转接接头DN200转DN150 | 1.变径转接接头DN200转DN150 2.材质:给水PE（灰色） | 个 | 2
18 | 040103002004 | 余方弃置 | 1.废弃料品种:土方及其他废料 2.场内运距:200m 3.运距:由施工方自行考虑 | m3 | 1.77
19 | 040103002005 | 余方弃置 | 1.废弃料品种:石方 2.场内运距:200m 3.运距:由施工方自行考虑 | m3 | 10
20 | 不含税费用合计
21 | 税费（税率 %）
22 | 含税费总价
报价单位：（盖章）
联系人及联系电话：