## 工程量
花城汇发电机房电器更换工程量报价表
序号 | 项目名称 | 项目特征描述 | 计量单位 | 工程量 | 不含税单价 | 不含税合价
1 | 电源线 | 1.型号:铜芯电缆 2.规格:ZR-RVV-3*2.5mm2 3.敷设方式:敷设 | m | 20
2 | LED 防爆灯 | 1.LED 18W光管 国星芯片 2.电压：AC220V 3.色温：6000-6500k 4.防护等级：IPX65 5.散热：压铸铝型材散热 6.规格：1.2米单支防爆支架 7.灯具放线定位及安装 | 套 | 49
3 | 插座 | 1.防爆插座带开关（双联） 2.规格：10A | 个 | 15
4 | 照明开关 | 1.防爆照明开关 2.暗装单开10A | 个 | 21
5 | 照明开关 | 1.防爆照明开关 2.暗装双开10A | 个 | 1
6 | 照明开关 | 1.防爆照明开关 2.暗装三开10A | 个 | 2
7 | 开关插座拆除 | 开关插座拆除 | 个 | 39
8 | 普通灯具 | LED荧光灯管拆除 | 套 | 49
9 | 照明开关 | 1.防爆照明开关 2.暗装单开11A | 个 | 50.6
10 | 抽风机叶片 | 1.抽风机叶片更换 2.直径：68MM抽风机叶片 | 组 | 1
11 | 灯具吊杆 | 1、灯具吊杆安装 2.材质、规格:M8*200不锈钢 | 根 | 98
12 | 抽风机防护罩 | 1.抽风机金属防护罩 2.规格：直径L720mm 3.安装高度：3.5m以上 | 套 | 20
13 | 不含税费用合计
14 | 税费（税率 %）
15 | 含税费总价
报价单位：（盖章）
联系人及联系电话：