## 工程量清单
流花中心16号馆供水设备更换改造项目
序号 | 项目名称 | 项目特征描述 | 计量单位 | 工程量 | 金额（元）
[5 empty] | 不含税单价 | 不含税合价
1 | 主泵50GDLF16-57 | 1.流量：16m3/h 2.杨程:57m 3.功率：4kw 4.材质：全不锈钢，机械密封 | 台 | 2
2 | 隔膜式气压罐 | 1.隔膜式气压罐 | 台 | 1
3 | 变频器 | 1.变频器 | 套 | 1
4 | 可编程控制器PLC及A/D转换模块 | 1.可编程控制器PLC及A/D转换模块 | 套 | 1
5 | 低压配电 | 1.低压配电部分 | 套 | 1
6 | 接口 | 1.远程监控功能RS485接口 | 套 | 1
7 | 控制柜壳体 | 1.控制柜壳体 2.规格： | 个 | 1
8 | 管件阀门 | 1.材质：不锈钢 | 项 | 1
9 | 手柄蝶阀/球阀 | 1.DN50（主泵出水） | 个 | 4
10 | 手柄蝶阀/球阀 | 1. DN25（气压罐出水) | 个 | 1
11 | 可挠曲橡胶软接 | 1.可挠曲橡胶软接 | 个 | 2
12 | 消声止回阀 | 1.消声止回阀 | 个 | 2
13 | 液位检测系统、远传压力装置等传感装置 | 1.液位检测系统、远传压力装置等传感装置 | 套 | 1
14 | 不锈钢水管 | 1.母管DN65/DN32 | 米 | 25
15 | 旧水泵房拆装 | 1.拆除2台水泵； 2.拆除管道阀门、旧电柜 | 项 | 1
16 | 天面管道改造 | 1.更换DN80止回阀、闸阀、三通（铸铁） 2.更换DN50阀门、三通（PVC） | 项 | 1
不含税费用合计（元）
税金（税率 %）
含税费用合计（元）