## 工程量
花城广场天桥连廊电箱更换工程量报价表
序号 | 项目编码 | 项目名称 | 项目特征描述 | 计量单位 | 工程量 | 不含税单价 | 不含税合价
整个项目
1 | 030404017001 | 配电箱 | 户外电箱拆除（含电箱内漏电开关、电线、控制器、接触器等拆除） | 台 | 14
2 | 030404017002 | 配电箱 | 1、新户外箱体安装； 2、规格：600*500*250，材质不锈钢，厚度1.2mm 3、电箱内漏电开关、控制器、接触器等安装，利用原有材料 4、安装高度：3.2m左右 | 台 | 6
3 | 030404017003 | 配电箱 | 1、新户外箱体安装； 2、规格：600*500*200，材质不锈钢，厚度1.2mm 3、电箱内漏电开关、控制器、接触器等安装，利用原有材料 4.安装高度：3.2m左右 | 台 | 5
4 | 030404017004 | 配电箱 | 1、新户外箱体安装； 2、规格：800*600*200，材质不锈钢，厚度1.2mm 3、电箱内漏电开关、控制器、接触器等安装，利用原有材料 4、安装高度：3.2m左右 | 台 | 3
5 | 030408001001 | 电力电缆 | 1.电力电缆 2.规格：DWZR-YJY22-1KV-3*70+2*35 | m | 39.2
6 | 不含税费用合计
7 | 税费（税率 %）
8 | 含税费总价
报价单位：（盖章）
联系人及联系电话：