## 工程量
花城汇北区南D区及中庭照明设施亮度提升工程量报价表
序号 | 项目编码 | 项目名称 | 项目特征描述 | 计量单位 | 工程量 | 不含税单价 | 不含税合价
整个项目
1 | 030412005002 | LED泛光灯 | 1.名称：LED泛光灯 2.型号、规格：L316*W255*H105mm80W 3.光色/色温：4500K 防炫光商照 4.发光角：50*95度 5.输入电压：AC220V 6.防护级别：IP65 7.材质：铝合金6063 | 套 | 20
2 | 030411001001 | 电气配管 | 1.材质：镀锌电线管 2.规格：DN32mm,1.5mm厚 | m | 600
3 | 030408001002 | 电力电缆 | 1.型号：铜芯电缆 2.规格：ZR-YJV-3*4mm2 | m | 400
4 | 030408001003 | RVV-3*2.5阻燃线缆 | 1.名称：电力电缆 2.型号、规格：ZR-YJV-3*2.5mm2 | m | 200
5 | 030404017001 | 配电箱 | 1.户外电箱650*450*200 2.漏点/空气开关60A 2个，时控器1个，继电器60A 1个 | 台 | 2
6 | 030414002001 | 送配电装置系统 | 1.配电线路调试 2.电压等级：1kv以下 | 系统 | 1
措施项目
7 | 粤011701012003 | 活动脚手架 | 1.天棚活动脚手架 | m2 | 120
8 | 040205012001 | 围闭铁马 | 1.围闭铁马 | m | 388
9 | 不含税费用合计
10 | 税费（税率 %）
11 | 含税费总价
报价单位：（盖章）
联系人及联系电话：